## Tab.V
Plán rozvoje pro kraj : Jihomoravský | [5 empty] | Provozní skupina : |  | 321-SV Moravany-Nebovidy-Modřice
Tab. V - VODOVODY - ZÁKLADNÍ ÚDAJE
321-SV Moravany-Nebovidy-Modřice
(provozní skupina)
|  | 2017 | 2020 | 2025 | 2030 | 2035 | 2040 | 2045 | 2050
počet trvale bydlících obyvatel | os. | 8670 | 8610 | 8601 | 8565 | 8503 | 8429 | 8353 | 8271
počet zásob. trvale bydl.obyv. | os. | 8670 | 8610 | 8601 | 8565 | 8503 | 8429 | 8353 | 8271
dtto | % | 100 | 100 | 100 | 100 | 100 | 100 | 100 | 100
počet osob s ČOP | os. | 1141 | 1141 | 1141 | 1141 | 1141 | 1141 | 1141 | 1141
počet zásob. osob s ČOP | os. | 89 | 89 | 89 | 89 | 89 | 89 | 89 | 89
dtto | % | 7.8002 | 7.8002 | 7.8002 | 7.8002 | 7.8002 | 7.8002 | 7.8002 | 7.8002
počet všech zásob.obyvatel | os. | 8759 | 8699 | 8690 | 8654 | 8592 | 8518 | 8442 | 8360
dtto | % | 89.2773 | 89.2114 | 89.2014 | 89.1613 | 89.0917 | 89.0073 | 88.9193 | 88.8228
délka vodovodních řadů | km | 27.515 | 27.515 | 27.515 | 28.315 | 28.315 | 28.315 | 28.315 | 28.315
- z toho přivodné řady | km | 1.932 | 1.932 | 1.932 | 1.932 | 1.932 | 1.932 | 1.932 | 1.932
přírůstek za pětiletku | % |  | 0 | 0 | 0 | 0 | 0 | 0 | 0
- z toho vodovodní sítě | km | 25.583 | 25.583 | 25.583 | 26.383 | 26.383 | 26.383 | 26.383 | 26.383
přírůstek za pětiletku | % |  | 0 | 0 | 3.0323 | 0 | 0 | 0 | 0
z toho rekonstruované potrubí | km | 0 | 0 | 0 | 9.715 | 9.715 | 9.715 | 9.715 | 9.715
přírůstek za pětiletku | % |  | 0 | 0 | 34.3104 | 0 | 0 | 0 | 0
podíl rekonstrukcí k celk.dl.řadů | % |  | 0 | 0 | 34.3104 | 34.3104 | 34.3104 | 34.3104 | 34.3104
voda vyrobená celkem (Qp) | mil.m3/rok | 0.76532 | 0.7775 | 0.80168 | 0.82441 | 0.82117 | 0.81733 | 0.81337 | 0.8091
fakturovaná voda celkem | mil.m3/rok | 0.70217 | 0.69937 | 0.69871 | 0.69688 | 0.69414 | 0.6909 | 0.68755 | 0.68394
- z toho obyvatelstvo | mil.m3/rok | 0.38556 | 0.38276 | 0.38211 | 0.38028 | 0.37754 | 0.3743 | 0.37095 | 0.36734
- z toho ostatní | mil.m3/rok | 0.3166 | 0.3166 | 0.3166 | 0.3166 | 0.3166 | 0.3166 | 0.3166 | 0.3166
nefakturovaná voda | mil.m3/rok | 0.06315 | 0.078135 | 0.10296 | 0.12753 | 0.12703 | 0.12643 | 0.12582 | 0.12516
max denní potřeba (Qd) | m3/d | 2413.6605 | 2444.7415 | 2510.4363 | 2571.2128 | 2560.0923 | 2546.9128 | 2533.3065 | 2518.6412
spec. potřeba fakt.vody pro obyv. | l/(os.d) | 120.6007 | 120.5507 | 120.47 | 120.3903 | 120.3863 | 120.3889 | 120.3859 | 120.3838
spec.potřeba z faktur.vody celkem | l/(os.d) | 219.6306 | 220.2636 | 220.2862 | 220.6218 | 221.341 | 222.2206 | 223.1343 | 224.1401
spec.potřeba z vody vyrob.celkem | l/(os.d) | 239.3833 | 244.8719 | 252.747 | 260.9955 | 261.8464 | 262.887 | 263.9679 | 265.1577
nefakt.voda na celkovou dl.řadů | tis.m3/(km.r) | 2.2951 | 2.8397 | 3.742 | 4.5039 | 4.4863 | 4.4653 | 4.4436 | 4.4203
kapacita zdrojů Qd | m3/d | 0 | 0 | 0 | 0 | 0 | 0 | 0 | 0
Qp | m3/d | 0 | 0 | 0 | 0 | 0 | 0 | 0 | 0
přebytek provozovatele Qd | m3/d | -2413.6605 | -2444.7415 | -2510.4363 | -2571.2128 | -2560.0923 | -2546.9128 | -2533.3065 | -2518.6412
Qp | m3/d | -2096.7581 | -2130.1404 | -2196.371 | -2258.6554 | -2249.7846 | -2239.2712 | -2228.4173 | -2216.7187
voda předaná Qd | m3/d | 0 | 0 | 0 | 0 | 0 | 0 | 0 | 0
Qp | m3/d | 0 | 0 | 0 | 0 | 0 | 0 | 0 | 0
voda převzatá Qd | m3/d | 2413.6604 | 2444.7417 | 2510.4363 | 2571.2126 | 2560.0923 | 2546.9128 | 2533.3064 | 2518.6411
Qp | m3/d | 2096.7578 | 2130.1404 | 2196.3711 | 2258.6553 | 2249.7847 | 2239.2712 | 2228.4172 | 2216.7188
bilance Qd | m3/d | -9.2212e-05 | 0.00020128 | -6.4781e-05 | -0.00011993 | -4.7825e-05 | 1.0841e-05 | -6.231e-05 | -6.972e-05
Qp | m3/d | -0.00025288 | -2.4414e-05 | 6.3477e-05 | -0.00016304 | 9.0477e-05 | 4.966e-05 | -5.381e-05 | 5.0598e-05
celkové inv.prostředky ročně | mil.Kč | 0 | 0 | 12.5776 | 31.444 | 0 | 0 | 0 | 0
celkové inv.prostředky součtově | mil.Kč | 0 | 0 | 12.5776 | 44.0216 | 44.0216 | 44.0216 | 44.0216 | 44.0216
Vysvětlivky : Počet osob s ČOP = Počet osob s časově omezeným pobytem
Počet zásob. osob s ČOP = Počet zásobených osob s časově omezeným pobytem
CZ0643.6216.0386.01 - Modřice
CZ0643.6216.0388.01 - Moravany
CZ0643.6216.0389.01 - Nebovidy

## Tab.VII
Plán rozvoje pro kraj : Jihomoravský |  |  |  |  | Provozní skupina : |  | 321-SV Moravany-Nebovidy-Modřice
Tab. VII - VODOVOD - BILANČNÍ ÚDAJE OBCÍ
321-SV Moravany-Nebovidy-Modřice
(číslo a název obce)
Položka | označ. | rozměr
|  |  | 2017 | 2020 | 2025 | 2030 | 2035 | 2040 | 2045 | 2050
poč.obyvatel | N | obyv. | 8670 | 8610 | 8601 | 8565 | 8503 | 8429 | 8353 | 8271
poč.zásob.obyvatel | Nz | obyv | 8670 | 8610 | 8601 | 8565 | 8503 | 8429 | 8353 | 8271
poč. osob s ČOP | Np | obyv | 1141 | 1141 | 1141 | 1141 | 1141 | 1141 | 1141 | 1141
poč. zás. osob s ČOP | Nzp | obyv | 89 | 89 | 89 | 89 | 89 | 89 | 89 | 89
poč.všech zás.obyv. | Nv | obyv | 8759 | 8699 | 8690 | 8654 | 8592 | 8518 | 8442 | 8360
prům.denní potřeba | Qp | m3/d | 2096.7581 | 2130.1404 | 2196.371 | 2258.6554 | 2249.7846 | 2239.2712 | 2228.4173 | 2216.7187
koef.denní nerov. | kd |  | 1.3 | 1.3 | 1.3 | 1.3 | 1.3 | 1.3 | 1.3 | 1.3
max.denní potřeba | Qd | m3/d | 2413.6605 | 2444.7415 | 2510.4363 | 2571.2128 | 2560.0923 | 2546.9128 | 2533.3065 | 2518.6412
voda vyrobená celkem | VVR | mil.m3/r | 0.76532 | 0.7775 | 0.80168 | 0.82441 | 0.82117 | 0.81733 | 0.81337 | 0.8091
voda fakturovaná | VFC | mil.m3/r | 0.70217 | 0.69937 | 0.69871 | 0.69688 | 0.69414 | 0.6909 | 0.68755 | 0.68394
dtto pro obyvatele | VFD | mil.m3/r | 0.38556 | 0.38276 | 0.38211 | 0.38028 | 0.37754 | 0.3743 | 0.37095 | 0.36734
dtto pro ost.odběr. | VFO | mil.m3/r | 0.3166 | 0.3166 | 0.3166 | 0.3166 | 0.3166 | 0.3166 | 0.3166 | 0.3166
voda nefakt.-úniky | VNFú | mil.m3/r | 0.06315 | 0.072809 | 0.088771 | 0.10453 | 0.10412 | 0.10363 | 0.10313 | 0.10259
voda nefakt.-ostatní | VNFo | mil.m3/r | 0 | 0.0053259 | 0.014189 | 0.022997 | 0.022907 | 0.0228 | 0.022689 | 0.02257
spec.potř.fakt.obyv. | Qs,d | l/(os.d) | 120.6007 | 120.5507 | 120.47 | 120.3903 | 120.3863 | 120.3889 | 120.3859 | 120.3838
spec.potř.fakt.vody | Qs | l/(os.d) | 219.6306 | 220.2636 | 220.2862 | 220.6218 | 221.341 | 222.2206 | 223.1343 | 224.1401
spec.potř.vod.vyrob | Qs,v | l/(os.d) | 239.3833 | 244.8719 | 252.747 | 260.9955 | 261.8464 | 262.887 | 263.9679 | 265.1577
spec.únik z potrubí | Qs,p | tism3/(km.r) | 2.8244 | 3.2563 | 3.9703 | 4.5497 | 4.5318 | 4.5106 | 4.4888 | 4.4652
celk.délka potrubí | Lc | km | 27.515 | 27.515 | 27.515 | 28.315 | 28.315 | 28.315 | 28.315 | 28.315
celk.náhradní délka | Ln | km | 22.359 | 22.359 | 22.359 | 22.9757 | 22.9757 | 22.9757 | 22.9757 | 22.9757
délka rekonstr.potr | Lr | km | 0 | 0 | 0 | 9.715 | 9.715 | 9.715 | 9.715 | 9.715
náhr.délka rek.potr. | Lrn | km | 0 | 0 | 0 | 7.146 | 7.146 | 7.146 | 7.146 | 7.146
Vysvětlivky : Poč. osob s ČOP = Počet osob s časově omezeným pobytem
Poč. zás. osob s ČOP = Počet zásobených osob s časově omezeným pobytem
CZ0643.6216.0386.01 - Modřice
CZ0643.6216.0388.01 - Moravany
CZ0643.6216.0389.01 - Nebovidy

## Tab.XI
Plán rozvoje pro kraj : Jihomoravský | [5 empty] | Provozní skupina : |  | 321-SV Moravany-Nebovidy-Modřice
Tab. XI - TECHNICKÉ ÚDAJE A FINANČNÍ PROSTŘEDKY VODOVODU
321-SV Moravany-Nebovidy-Modřice
(číslo a název obce)
ID | K | H l a v n í o b j e k t y |  |  |  |  | stávající objekty |  |  | rekonstrukce |  | nové stavby
|  | 1 zdroje |  |  |  |  | DHM | rok uved. | posl. rekon. | DHM | rok zaháj. | DHM | rok zaháj.
|  | název | poznámka - technické parametry |  |  | vydat l/s | mil. Kč | do provozu | /rok zrušení | mil.Kč | /ukončení | mil. Kč | /ukončení
Z.S |  | bez vl. zdroje,voda převzatá z vod. soustavy č.326- VOV, Březová II. |  |  |  | 0
2 úpravny vody
|  | název | technologie úpravy vody |  |  | kap(l/s)
3 čerpací stanice
|  | název |  |  | Qč(l/s) | H(m)
4 vodojemy
|  | název |  | max.hl. | min.hl. | objem(m3)
V.S |  | VDJ Moravany+AT |  | 255 | 250 | 8000
5 přívodné řady
|  | název |  |  | DN(mm) | délka(km)
R.S |  | Modřice u Brna - přívodní vodovodní řad (VOV) |  |  | < 100 | 0.009
R.S |  | Modřice u Brna - přívodní vodovodní řad (VOV) |  |  | 101-300 | 1.923
6 rozvodné sítě
|  | název |  |  | DN(mm) | délka(km)
7 přípojky
|  | název |  |  | počet | délka(km)
8 jiné objekty
|  | SOUČET |  |  |  |  | 0 |  |  | 0 |  | 0