## Tab.V
Plán rozvoje pro kraj : Jihomoravský | [5 empty] | Provozní skupina : |  | 323-SV Rohozec
Tab. V - VODOVODY - ZÁKLADNÍ ÚDAJE
323-SV Rohozec
(provozní skupina)
|  | 2017 | 2020 | 2025 | 2030 | 2035 | 2040 | 2045 | 2050
počet trvale bydlících obyvatel | os. | 302 | 300 | 299 | 298 | 296 | 293 | 291 | 288
počet zásob. trvale bydl.obyv. | os. | 302 | 300 | 299 | 298 | 296 | 293 | 291 | 288
dtto | % | 100 | 100 | 100 | 100 | 100 | 100 | 100 | 100
počet osob s ČOP | os. | 30 | 30 | 30 | 30 | 30 | 30 | 30 | 30
počet zásob. osob s ČOP | os. | 10 | 10 | 10 | 10 | 10 | 10 | 10 | 10
dtto | % | 33.3333 | 33.3333 | 33.3333 | 33.3333 | 33.3333 | 33.3333 | 33.3333 | 33.3333
počet všech zásob.obyvatel | os. | 312 | 310 | 309 | 308 | 306 | 303 | 301 | 298
dtto | % | 93.9759 | 93.9394 | 93.921 | 93.9024 | 93.865 | 93.808 | 93.7695 | 93.7107
délka vodovodních řadů | km | 11.609 | 11.609 | 11.609 | 11.609 | 11.609 | 11.609 | 11.609 | 11.609
- z toho přivodné řady | km | 5.154 | 5.154 | 5.154 | 5.154 | 5.154 | 5.154 | 5.154 | 5.154
přírůstek za pětiletku | % |  | 0 | 0 | 0 | 0 | 0 | 0 | 0
- z toho vodovodní sítě | km | 6.455 | 6.455 | 6.455 | 6.455 | 6.455 | 6.455 | 6.455 | 6.455
přírůstek za pětiletku | % |  | 0 | 0 | 0 | 0 | 0 | 0 | 0
z toho rekonstruované potrubí | km | 0 | 0 | 0 | 0 | 0 | 0 | 0 | 0
přírůstek za pětiletku | % |  | 0 | 0 | 0 | 0 | 0 | 0 | 0
podíl rekonstrukcí k celk.dl.řadů | % |  | 0 | 0 | 0 | 0 | 0 | 0 | 0
voda vyrobená celkem (Qp) | mil.m3/rok | 0.010438 | 0.01079 | 0.01145 | 0.012105 | 0.012028 | 0.011914 | 0.011836 | 0.011722
fakturovaná voda celkem | mil.m3/rok | 0.010362 | 0.010296 | 0.010266 | 0.010233 | 0.010167 | 0.010071 | 0.010005 | 0.0099086
- z toho obyvatelstvo | mil.m3/rok | 0.010103 | 0.010037 | 0.010007 | 0.0099737 | 0.0099081 | 0.0098116 | 0.009746 | 0.0096496
- z toho ostatní | mil.m3/rok | 0.000259 | 0.000259 | 0.000259 | 0.000259 | 0.000259 | 0.000259 | 0.000259 | 0.000259
nefakturovaná voda | mil.m3/rok | 7.6e-05 | 0.00049329 | 0.0011849 | 0.0018726 | 0.0018606 | 0.0018429 | 0.0018309 | 0.0018133
max denní potřeba (Qd) | m3/d | 36.9011 | 37.8107 | 39.5954 | 41.3628 | 41.0962 | 40.7042 | 40.4377 | 40.0457
spec. potřeba fakt.vody pro obyv. | l/(os.d) | 88.7161 | 88.7087 | 88.722 | 88.7183 | 88.7108 | 88.7168 | 88.7092 | 88.7152
spec.potřeba z faktur.vody celkem | l/(os.d) | 90.9904 | 90.9977 | 91.0184 | 91.0222 | 91.0298 | 91.0587 | 91.0666 | 91.0964
spec.potřeba z vody vyrob.celkem | l/(os.d) | 91.6578 | 95.3573 | 101.5238 | 107.6792 | 107.6882 | 107.7224 | 107.7318 | 107.767
nefakt.voda na celkovou dl.řadů | tis.m3/(km.r) | 0.0065466 | 0.042492 | 0.10206 | 0.1613 | 0.16027 | 0.15875 | 0.15772 | 0.15619
kapacita zdrojů Qd | m3/d | 95.04 | 95.04 | 95.04 | 95.04 | 95.04 | 95.04 | 95.04 | 95.04
Qp | m3/d | 95.04 | 95.04 | 95.04 | 95.04 | 95.04 | 95.04 | 95.04 | 95.04
přebytek provozovatele Qd | m3/d | 58.1389 | 57.2293 | 55.4446 | 53.6772 | 53.9438 | 54.3358 | 54.6023 | 54.9943
Qp | m3/d | 66.4428 | 65.4792 | 63.6691 | 61.8748 | 62.0874 | 62.4001 | 62.6127 | 62.9254
voda předaná Qd | m3/d | 0 | 0 | 0 | 0 | 0 | 0 | 0 | 0
Qp | m3/d | 0 | 0 | 0 | 0 | 0 | 0 | 0 | 0
voda převzatá Qd | m3/d | 0 | 0 | 0 | 0 | 0 | 0 | 0 | 0
Qp | m3/d | 0 | 0 | 0 | 0 | 0 | 0 | 0 | 0
bilance Qd | m3/d | 153.1789 | 152.2693 | 150.4846 | 148.7172 | 148.9838 | 149.3758 | 149.6423 | 150.0343
Qp | m3/d | 161.4828 | 160.5192 | 158.7091 | 156.9148 | 157.1274 | 157.4401 | 157.6527 | 157.9654
celkové inv.prostředky ročně | mil.Kč | 0 | 0 | 0 | 0 | 0 | 0 | 0 | 0
celkové inv.prostředky součtově | mil.Kč | 0 | 0 | 0 | 0 | 0 | 0 | 0 | 0
Vysvětlivky : Počet osob s ČOP = Počet osob s časově omezeným pobytem
Počet zásob. osob s ČOP = Počet zásobených osob s časově omezeným pobytem
CZ0643.6217.0453.01 - Rohozec
CZ0643.6217.0472.01 - Zhoř

## Tab.VII
Plán rozvoje pro kraj : Jihomoravský |  |  |  |  | Provozní skupina : |  | 323-SV Rohozec
Tab. VII - VODOVOD - BILANČNÍ ÚDAJE OBCÍ
323-SV Rohozec
(číslo a název obce)
Položka | označ. | rozměr
|  |  | 2017 | 2020 | 2025 | 2030 | 2035 | 2040 | 2045 | 2050
poč.obyvatel | N | obyv. | 302 | 300 | 299 | 298 | 296 | 293 | 291 | 288
poč.zásob.obyvatel | Nz | obyv | 302 | 300 | 299 | 298 | 296 | 293 | 291 | 288
poč. osob s ČOP | Np | obyv | 30 | 30 | 30 | 30 | 30 | 30 | 30 | 30
poč. zás. osob s ČOP | Nzp | obyv | 10 | 10 | 10 | 10 | 10 | 10 | 10 | 10
poč.všech zás.obyv. | Nv | obyv | 312 | 310 | 309 | 308 | 306 | 303 | 301 | 298
prům.denní potřeba | Qp | m3/d | 28.5972 | 29.5608 | 31.3709 | 33.1652 | 32.9526 | 32.6399 | 32.4273 | 32.1146
koef.denní nerov. | kd |  | 1.3 | 1.3 | 1.3 | 1.3 | 1.3 | 1.3 | 1.3 | 1.3
max.denní potřeba | Qd | m3/d | 36.9011 | 37.8107 | 39.5954 | 41.3628 | 41.0962 | 40.7042 | 40.4377 | 40.0457
voda vyrobená celkem | VVR | mil.m3/r | 0.010438 | 0.01079 | 0.01145 | 0.012105 | 0.012028 | 0.011914 | 0.011836 | 0.011722
voda fakturovaná | VFC | mil.m3/r | 0.010362 | 0.010296 | 0.010266 | 0.010233 | 0.010167 | 0.010071 | 0.010005 | 0.0099086
dtto pro obyvatele | VFD | mil.m3/r | 0.010103 | 0.010037 | 0.010007 | 0.0099737 | 0.0099081 | 0.0098116 | 0.009746 | 0.0096496
dtto pro ost.odběr. | VFO | mil.m3/r | 0.000259 | 0.000259 | 0.000259 | 0.000259 | 0.000259 | 0.000259 | 0.000259 | 0.000259
voda nefakt.-úniky | VNFú | mil.m3/r | 5.6e-05 | 0.00039949 | 0.00096881 | 0.0015349 | 0.0015251 | 0.0015106 | 0.0015008 | 0.0014863
voda nefakt.-ostatní | VNFo | mil.m3/r | 2e-05 | 9.3796e-05 | 0.00021605 | 0.00033768 | 0.00033551 | 0.00033233 | 0.00033017 | 0.00032698
spec.potř.fakt.obyv. | Qs,d | l/(os.d) | 88.7161 | 88.7087 | 88.722 | 88.7183 | 88.7108 | 88.7168 | 88.7092 | 88.7152
spec.potř.fakt.vody | Qs | l/(os.d) | 90.9904 | 90.9977 | 91.0184 | 91.0222 | 91.0298 | 91.0587 | 91.0666 | 91.0964
spec.potř.vod.vyrob | Qs,v | l/(os.d) | 91.6578 | 95.3573 | 101.5238 | 107.6792 | 107.6882 | 107.7224 | 107.7318 | 107.767
spec.únik z potrubí | Qs,p | tism3/(km.r) | 0.0080402 | 0.057357 | 0.1391 | 0.22037 | 0.21896 | 0.21688 | 0.21547 | 0.21339
celk.délka potrubí | Lc | km | 11.609 | 11.609 | 11.609 | 11.609 | 11.609 | 11.609 | 11.609 | 11.609
celk.náhradní délka | Ln | km | 6.965 | 6.965 | 6.965 | 6.965 | 6.965 | 6.965 | 6.965 | 6.965
délka rekonstr.potr | Lr | km | 0 | 0 | 0 | 0 | 0 | 0 | 0 | 0
náhr.délka rek.potr. | Lrn | km | 0 | 0 | 0 | 0 | 0 | 0 | 0 | 0
Vysvětlivky : Poč. osob s ČOP = Počet osob s časově omezeným pobytem
Poč. zás. osob s ČOP = Počet zásobených osob s časově omezeným pobytem
CZ0643.6217.0453.01 - Rohozec
CZ0643.6217.0472.01 - Zhoř

## Tab.XI
Plán rozvoje pro kraj : Jihomoravský | [5 empty] | Provozní skupina : |  | 323-SV Rohozec
Tab. XI - TECHNICKÉ ÚDAJE A FINANČNÍ PROSTŘEDKY VODOVODU
323-SV Rohozec
(číslo a název obce)
ID | K | H l a v n í o b j e k t y |  |  |  |  | stávající objekty |  |  | rekonstrukce |  | nové stavby
|  | 1 zdroje |  |  |  |  | DHM | rok uved. | posl. rekon. | DHM | rok zaháj. | DHM | rok zaháj.
|  | název | poznámka - technické parametry |  |  | vydat l/s | mil. Kč | do provozu | /rok zrušení | mil.Kč | /ukončení | mil. Kč | /ukončení
Z.S |  | Zhoř-2 studny |  |  |  | 1.1 |  | 1988
2 úpravny vody
|  | název | technologie úpravy vody |  |  | kap(l/s)
3 čerpací stanice
|  | název |  |  | Qč(l/s) | H(m)
C.S |  | Zhoř |  |  | 0.6 |  |  | 1988
4 vodojemy
|  | název |  | max.hl. | min.hl. | objem(m3)
V.S |  | VDJ Rohozec |  | 458.6 | 455.6 | 150
V.S |  | VDJ Zhoř |  | 521 | 518 | 100 |  | 1988
5 přívodné řady
|  | název |  |  | DN(mm) | délka(km)
R.S |  | vodovod Rohozec |  |  | < 100 | 5.154
6 rozvodné sítě
|  | název |  |  | DN(mm) | délka(km)
7 přípojky
|  | název |  |  | počet | délka(km)
8 jiné objekty
|  | SOUČET |  |  |  |  | 0 |  |  | 0 |  | 0