## Tab.V
Plán rozvoje pro kraj : Jihomoravský | [5 empty] | Provozní skupina : |  | 324-SV Lomnice-Brusná-Řepka
Tab. V - VODOVODY - ZÁKLADNÍ ÚDAJE
324-SV Lomnice-Brusná-Řepka
(provozní skupina)
|  | 2017 | 2020 | 2025 | 2030 | 2035 | 2040 | 2045 | 2050
počet trvale bydlících obyvatel | os. | 1356 | 1346 | 1345 | 1339 | 1330 | 1318 | 1306 | 1294
počet zásob. trvale bydl.obyv. | os. | 1214 | 1223 | 1252 | 1273 | 1265 | 1253 | 1242 | 1231
dtto | % | 89.528 | 90.8618 | 93.0855 | 95.0709 | 95.1128 | 95.0683 | 95.0995 | 95.1314
počet osob s ČOP | os. | 209 | 209 | 209 | 209 | 209 | 209 | 209 | 209
počet zásob. osob s ČOP | os. | 0 | 0 | 0 | 0 | 0 | 0 | 0 | 0
dtto | % | 0 | 0 | 0 | 0 | 0 | 0 | 0 | 0
počet všech zásob.obyvatel | os. | 1214 | 1223 | 1252 | 1273 | 1265 | 1253 | 1242 | 1231
dtto | % | 77.5719 | 78.6495 | 80.5663 | 82.2351 | 82.1962 | 82.0563 | 81.9802 | 81.9029
délka vodovodních řadů | km | 19.4511 | 19.4511 | 19.4511 | 19.4511 | 19.4511 | 19.4511 | 19.4511 | 19.4511
- z toho přivodné řady | km | 8.6242 | 8.6242 | 8.6242 | 8.6242 | 8.6242 | 8.6242 | 8.6242 | 8.6242
přírůstek za pětiletku | % |  | 0 | 0 | 0 | 0 | 0 | 0 | 0
- z toho vodovodní sítě | km | 10.827 | 10.827 | 10.827 | 10.827 | 10.827 | 10.827 | 10.827 | 10.827
přírůstek za pětiletku | % |  | 0 | 0 | 0 | 0 | 0 | 0 | 0
z toho rekonstruované potrubí | km | 0 | 0 | 0 | 5.026 | 5.026 | 5.026 | 5.026 | 5.026
přírůstek za pětiletku | % |  | 0 | 0 | 25.8391 | 0 | 0 | 0 | 0
podíl rekonstrukcí k celk.dl.řadů | % |  | 0 | 0 | 25.8391 | 25.8391 | 25.8391 | 25.8391 | 25.8391
voda vyrobená celkem (Qp) | mil.m3/rok | 0.05485 | 0.055107 | 0.056144 | 0.057012 | 0.05671 | 0.056272 | 0.055861 | 0.05546
fakturovaná voda celkem | mil.m3/rok | 0.044276 | 0.044542 | 0.045476 | 0.046274 | 0.046028 | 0.045674 | 0.04534 | 0.045014
- z toho obyvatelstvo | mil.m3/rok | 0.036147 | 0.036413 | 0.037347 | 0.038145 | 0.037899 | 0.037545 | 0.037211 | 0.036885
- z toho ostatní | mil.m3/rok | 0.008129 | 0.008129 | 0.008129 | 0.008129 | 0.008129 | 0.008129 | 0.008129 | 0.008129
nefakturovaná voda | mil.m3/rok | 0.010574 | 0.010566 | 0.010668 | 0.010738 | 0.010681 | 0.010599 | 0.010522 | 0.010446
max denní potřeba (Qd) | m3/d | 179.9838 | 180.9076 | 184.5161 | 187.548 | 186.5186 | 185.0289 | 183.6286 | 182.2631
spec. potřeba fakt.vody pro obyv. | l/(os.d) | 81.5757 | 81.571 | 81.7253 | 82.0944 | 82.0817 | 82.0923 | 82.0828 | 82.0927
spec.potřeba z faktur.vody celkem | l/(os.d) | 99.921 | 99.7813 | 99.5139 | 99.5895 | 99.6874 | 99.8666 | 100.0146 | 100.1847
spec.potřeba z vody vyrob.celkem | l/(os.d) | 123.7842 | 123.4499 | 122.8595 | 122.6992 | 122.821 | 123.041 | 123.2243 | 123.4332
nefakt.voda na celkovou dl.řadů | tis.m3/(km.r) | 0.54362 | 0.54318 | 0.54848 | 0.55204 | 0.54914 | 0.54489 | 0.54093 | 0.53703
kapacita zdrojů Qd | m3/d | 138.24 | 138.24 | 138.24 | 138.24 | 138.24 | 138.24 | 138.24 | 138.24
Qp | m3/d | 138.24 | 138.24 | 138.24 | 138.24 | 138.24 | 138.24 | 138.24 | 138.24
přebytek provozovatele Qd | m3/d | -41.7438 | -42.6676 | -46.2761 | -49.308 | -48.2786 | -46.7889 | -45.3886 | -44.0231
Qp | m3/d | -12.034 | -12.7392 | -15.5801 | -17.9561 | -17.1285 | -15.9304 | -14.8045 | -13.7062
voda předaná Qd | m3/d | 0 | 0 | 0 | 0 | 0 | 0 | 0 | 0
Qp | m3/d | 0 | 0 | 0 | 0 | 0 | 0 | 0 | 0
voda převzatá Qd | m3/d | 41.7438 | 42.6676 | 46.2761 | 49.308 | 48.2786 | 46.7889 | 45.3886 | 44.0231
Qp | m3/d | 12.034 | 12.7392 | 15.5801 | 17.9561 | 17.1285 | 15.9304 | 14.8045 | 13.7062
bilance Qd | m3/d | 138.24 | 138.24 | 138.24 | 138.24 | 138.24 | 138.24 | 138.24 | 138.24
Qp | m3/d | 138.24 | 138.24 | 138.24 | 138.24 | 138.24 | 138.24 | 138.24 | 138.24
celkové inv.prostředky ročně | mil.Kč | 0 | 0 | 0 | 15.9155 | 0 | 0 | 0 | 0
celkové inv.prostředky součtově | mil.Kč | 0 | 0 | 0 | 15.9155 | 15.9155 | 15.9155 | 15.9155 | 15.9155
Vysvětlivky : Počet osob s ČOP = Počet osob s časově omezeným pobytem
Počet zásob. osob s ČOP = Počet zásobených osob s časově omezeným pobytem
CZ0643.6217.0439.01 - Lomnice - část obce Brusná
CZ0643.6217.0439.02 - Lomnice - část obce Lomnice
CZ0643.6217.0439.03 - Lomnice - část obce Řepka

## Tab.VII
Plán rozvoje pro kraj : Jihomoravský |  |  |  |  | Provozní skupina : |  | 324-SV Lomnice-Brusná-Řepka
Tab. VII - VODOVOD - BILANČNÍ ÚDAJE OBCÍ
324-SV Lomnice-Brusná-Řepka
(číslo a název obce)
Položka | označ. | rozměr
|  |  | 2017 | 2020 | 2025 | 2030 | 2035 | 2040 | 2045 | 2050
poč.obyvatel | N | obyv. | 1356 | 1346 | 1345 | 1339 | 1330 | 1318 | 1306 | 1294
poč.zásob.obyvatel | Nz | obyv | 1214 | 1223 | 1252 | 1273 | 1265 | 1253 | 1242 | 1231
poč. osob s ČOP | Np | obyv | 209 | 209 | 209 | 209 | 209 | 209 | 209 | 209
poč. zás. osob s ČOP | Nzp | obyv | 0 | 0 | 0 | 0 | 0 | 0 | 0 | 0
poč.všech zás.obyv. | Nv | obyv | 1214 | 1223 | 1252 | 1273 | 1265 | 1253 | 1242 | 1231
prům.denní potřeba | Qp | m3/d | 150.274 | 150.9792 | 153.8201 | 156.1961 | 155.3685 | 154.1704 | 153.0445 | 151.9462
koef.denní nerov. | kd |  | 1.3 | 1.3 | 1.3 | 1.3 | 1.3 | 1.3 | 1.3 | 1.3
max.denní potřeba | Qd | m3/d | 179.9838 | 180.9076 | 184.5161 | 187.548 | 186.5186 | 185.0289 | 183.6286 | 182.2631
voda vyrobená celkem | VVR | mil.m3/r | 0.05485 | 0.055107 | 0.056144 | 0.057012 | 0.05671 | 0.056272 | 0.055861 | 0.05546
voda fakturovaná | VFC | mil.m3/r | 0.044276 | 0.044542 | 0.045476 | 0.046274 | 0.046028 | 0.045674 | 0.04534 | 0.045014
dtto pro obyvatele | VFD | mil.m3/r | 0.036147 | 0.036413 | 0.037347 | 0.038145 | 0.037899 | 0.037545 | 0.037211 | 0.036885
dtto pro ost.odběr. | VFO | mil.m3/r | 0.008129 | 0.008129 | 0.008129 | 0.008129 | 0.008129 | 0.008129 | 0.008129 | 0.008129
voda nefakt.-úniky | VNFú | mil.m3/r | 0.009961 | 0.0097525 | 0.0095034 | 0.0092108 | 0.0091624 | 0.0090915 | 0.0090254 | 0.0089604
voda nefakt.-ostatní | VNFo | mil.m3/r | 0.000613 | 0.00081303 | 0.0011651 | 0.001527 | 0.0015189 | 0.0015072 | 0.0014962 | 0.0014855
spec.potř.fakt.obyv. | Qs,d | l/(os.d) | 81.5757 | 81.571 | 81.7253 | 82.0944 | 82.0817 | 82.0923 | 82.0828 | 82.0927
spec.potř.fakt.vody | Qs | l/(os.d) | 99.921 | 99.7813 | 99.5139 | 99.5895 | 99.6874 | 99.8666 | 100.0146 | 100.1847
spec.potř.vod.vyrob | Qs,v | l/(os.d) | 123.7842 | 123.4499 | 122.8595 | 122.6992 | 122.821 | 123.041 | 123.2243 | 123.4332
spec.únik z potrubí | Qs,p | tism3/(km.r) | 0.83647 | 0.81896 | 0.79804 | 0.77347 | 0.76941 | 0.76345 | 0.75791 | 0.75245
celk.délka potrubí | Lc | km | 19.4512 | 19.4512 | 19.4512 | 19.4512 | 19.4512 | 19.4512 | 19.4512 | 19.4512
celk.náhradní délka | Ln | km | 11.9084 | 11.9084 | 11.9084 | 11.9084 | 11.9084 | 11.9084 | 11.9084 | 11.9084
délka rekonstr.potr | Lr | km | 0 | 0 | 0 | 5.026 | 5.026 | 5.026 | 5.026 | 5.026
náhr.délka rek.potr. | Lrn | km | 0 | 0 | 0 | 2.754 | 2.754 | 2.754 | 2.754 | 2.754
Vysvětlivky : Poč. osob s ČOP = Počet osob s časově omezeným pobytem
Poč. zás. osob s ČOP = Počet zásobených osob s časově omezeným pobytem
CZ0643.6217.0439.01 - Lomnice - část obce Brusná
CZ0643.6217.0439.02 - Lomnice - část obce Lomnice
CZ0643.6217.0439.03 - Lomnice - část obce Řepka

## Tab.XI
Plán rozvoje pro kraj : Jihomoravský | [5 empty] | Provozní skupina : |  | 324-SV Lomnice-Brusná-Řepka
Tab. XI - TECHNICKÉ ÚDAJE A FINANČNÍ PROSTŘEDKY VODOVODU
324-SV Lomnice-Brusná-Řepka
(číslo a název obce)
ID | K | H l a v n í o b j e k t y |  |  |  |  | stávající objekty |  |  | rekonstrukce |  | nové stavby
|  | 1 zdroje |  |  |  |  | DHM | rok uved. | posl. rekon. | DHM | rok zaháj. | DHM | rok zaháj.
|  | název | poznámka - technické parametry |  |  | vydat l/s | mil. Kč | do provozu | /rok zrušení | mil.Kč | /ukončení | mil. Kč | /ukončení
Z.S |  | Brusná-pramen.jímka |  |  |  | 0.1
Z.S |  | Lomnice-Šudlajka-vrt. -od r. 2015 mimo provoz |  |  |  | 2 |  | 1953
Z.S |  | Lomnice-vrt HV 13 |  |  |  | 1.5
2 úpravny vody
|  | název | technologie úpravy vody |  |  | kap(l/s)
3 čerpací stanice
|  | název |  |  | Qč(l/s) | H(m)
C.S |  | Lomnice-Šudlajka-vrt HV1 |  |  | 1.6
C.S |  | Lomnice-vrt HV13 |  |  | 1.8
C.S |  | AT stanice - napojení na VOV
4 vodojemy
|  | název |  | max.hl. | min.hl. | objem(m3)
V.S |  | VDJ Brusná |  | 420.4 | 418.9 | 10
V.S |  | VDJ Lomnice |  | 409 | 407 | 220
V.S |  | VDJ Řepka |  | 397.64 |  | 10
V.S |  | PK Brusná |  |  |  | 15 |  | 2012
5 přívodné řady
|  | název |  |  | DN(mm) | délka(km)
R.S |  | Přívodný/výtlačný řad Brusná |  |  | < 100 | 1.963
R.S |  | Přívodný/výtlačný řad Lomnice u Tišnova |  |  | < 100 | 1.69
R.S |  | Přívodný/výtlačný řad Řepka |  |  | < 100 | 0.823
6 rozvodné sítě
|  | název |  |  | DN(mm) | délka(km)
7 přípojky
|  | název |  |  | počet | délka(km)
8 jiné objekty
|  | SOUČET |  |  |  |  | 0 |  |  | 0 |  | 0