## Tab.V
Plán rozvoje pro kraj : Jihomoravský | [5 empty] | Provozní skupina : |  | 326-Vodárenská soustava Březová II,VOV
Tab. V - VODOVODY - ZÁKLADNÍ ÚDAJE
326-Vodárenská soustava Březová II,VOV
(provozní skupina)
|  | 2017 | 2020 | 2025 | 2030 | 2035 | 2040 | 2045 | 2050
počet trvale bydlících obyvatel | os. | 0 | 0 | 0 | 0 | 0 | 0 | 0 | 0
počet zásob. trvale bydl.obyv. | os. | 0 | 0 | 0 | 0 | 0 | 0 | 0 | 0
dtto | % | 0 | 0 | 0 | 0 | 0 | 0 | 0 | 0
počet osob s ČOP | os. | 0 | 0 | 0 | 0 | 0 | 0 | 0 | 0
počet zásob. osob s ČOP | os. | 0 | 0 | 0 | 0 | 0 | 0 | 0 | 0
dtto | % | 0 | 0 | 0 | 0 | 0 | 0 | 0 | 0
počet všech zásob.obyvatel | os. | 0 | 0 | 0 | 0 | 0 | 0 | 0 | 0
dtto | % | 0 | 0 | 0 | 0 | 0 | 0 | 0 | 0
délka vodovodních řadů | km | 142.095 | 142.095 | 147.09 | 195.7 | 195.7 | 195.7 | 195.7 | 195.7
- z toho přivodné řady | km | 142.095 | 142.095 | 147.09 | 195.7 | 195.7 | 195.7 | 195.7 | 195.7
přírůstek za pětiletku | % |  | 0 | 3.3959 | 24.839 | 0 | 0 | 0 | 0
- z toho vodovodní sítě | km | 0 | 0 | 0 | 0 | 0 | 0 | 0 | 0
přírůstek za pětiletku | % | 0 | 0 | 0 | 0 | 0 | 0 | 0 | 0
z toho rekonstruované potrubí | km | 0 | 0 | 2.1 | 19.525 | 19.525 | 19.525 | 19.525 | 19.525
přírůstek za pětiletku | % |  | 0 | 1.4277 | 8.9039 | 0 | 0 | 0 | 0
podíl rekonstrukcí k celk.dl.řadů | % |  | 0 | 1.4277 | 9.977 | 9.977 | 9.977 | 9.977 | 9.977
voda vyrobená celkem (Qp) | mil.m3/rok | 0 | 0 | 0 | 0 | 0 | 0 | 0 | 0
fakturovaná voda celkem | mil.m3/rok | 0 | 0 | 0 | 0 | 0 | 0 | 0 | 0
- z toho obyvatelstvo | mil.m3/rok | 0 | 0 | 0 | 0 | 0 | 0 | 0 | 0
- z toho ostatní | mil.m3/rok | 0 | 0 | 0 | 0 | 0 | 0 | 0 | 0
nefakturovaná voda | mil.m3/rok | 0 | 0 | 0 | 0 | 0 | 0 | 0 | 0
max denní potřeba (Qd) | m3/d | 0 | 0 | 0 | 0 | 0 | 0 | 0 | 0
spec. potřeba fakt.vody pro obyv. | l/(os.d) | 0 | 0 | 0 | 0 | 0 | 0 | 0 | 0
spec.potřeba z faktur.vody celkem | l/(os.d) | 0 | 0 | 0 | 0 | 0 | 0 | 0 | 0
spec.potřeba z vody vyrob.celkem | l/(os.d) | 0 | 0 | 0 | 0 | 0 | 0 | 0 | 0
nefakt.voda na celkovou dl.řadů | tis.m3/(km.r) | 0 | 0 | 0 | 0 | 0 | 0 | 0 | 0
kapacita zdrojů Qd | m3/d | 166752 | 166752 | 166752 | 166752 | 166752 | 166752 | 166752 | 166752
Qp | m3/d | 166752 | 166752 | 166752 | 166752 | 166752 | 166752 | 166752 | 166752
přebytek provozovatele Qd | m3/d | 166752 | 166752 | 166752 | 166752 | 166752 | 166752 | 166752 | 166752
Qp | m3/d | 166752 | 166752 | 166752 | 166752 | 166752 | 166752 | 166752 | 166752
voda předaná Qd | m3/d | -69685.1719 | -71797.0391 | -76036.0859 | -79224.3516 | -78661.7578 | -77997.6094 | -77300.9844 | -76560.0625
Qp | m3/d | -54820.4219 | -56966.5273 | -61057.3164 | -64103.3945 | -63650.668 | -63117.0391 | -62558.8125 | -61971.043
voda převzatá Qd | m3/d | 0 | 0 | 0 | 0 | 0 | 0 | 0 | 0
Qp | m3/d | 0 | 0 | 0 | 0 | 0 | 0 | 0 | 0
bilance Qd | m3/d | 263818.8281 | 261706.9609 | 257467.9141 | 254279.6484 | 254842.2422 | 255506.3906 | 256203.0156 | 256943.9375
Qp | m3/d | 278683.5781 | 276537.4727 | 272446.6836 | 269400.6055 | 269853.332 | 270386.9609 | 270945.1875 | 271532.957
celkové inv.prostředky ročně | mil.Kč | 0 | 12.2598 | 1622.399 | 575.8666 | 0 | 0 | 0 | 0
celkové inv.prostředky součtově | mil.Kč | 0 | 12.2598 | 1634.6589 | 2210.5254 | 2210.5254 | 2210.5254 | 2210.5254 | 2210.5254
Vysvětlivky : Počet osob s ČOP = Počet osob s časově omezeným pobytem
Počet zásob. osob s ČOP = Počet zásobených osob s časově omezeným pobytem

## Tab.VII
Plán rozvoje pro kraj : Jihomoravský |  |  |  |  | Provozní skupina : |  | 326-Vodárenská soustava Březová II,VOV
Tab. VII - VODOVOD - BILANČNÍ ÚDAJE OBCÍ
326-Vodárenská soustava Březová II,VOV
(číslo a název obce)
Položka | označ. | rozměr
|  |  | 2017 | 2020 | 2025 | 2030 | 2035 | 2040 | 2045 | 2050
poč.obyvatel | N | obyv. | 0 | 0 | 0 | 0 | 0 | 0 | 0 | 0
poč.zásob.obyvatel | Nz | obyv | 0 | 0 | 0 | 0 | 0 | 0 | 0 | 0
poč. osob s ČOP | Np | obyv | 0 | 0 | 0 | 0 | 0 | 0 | 0 | 0
poč. zás. osob s ČOP | Nzp | obyv | 0 | 0 | 0 | 0 | 0 | 0 | 0 | 0
poč.všech zás.obyv. | Nv | obyv | 0 | 0 | 0 | 0 | 0 | 0 | 0 | 0
prům.denní potřeba | Qp | m3/d | 0 | 0 | 0 | 0 | 0 | 0 | 0 | 0
koef.denní nerov. | kd |  | 0 | 0 | 0 | 0 | 0 | 0 | 0 | 0
max.denní potřeba | Qd | m3/d | 0 | 0 | 0 | 0 | 0 | 0 | 0 | 0
voda vyrobená celkem | VVR | mil.m3/r | 0 | 0 | 0 | 0 | 0 | 0 | 0 | 0
voda fakturovaná | VFC | mil.m3/r | 0 | 0 | 0 | 0 | 0 | 0 | 0 | 0
dtto pro obyvatele | VFD | mil.m3/r | 0 | 0 | 0 | 0 | 0 | 0 | 0 | 0
dtto pro ost.odběr. | VFO | mil.m3/r | 0 | 0 | 0 | 0 | 0 | 0 | 0 | 0
voda nefakt.-úniky | VNFú | mil.m3/r | 0 | 0 | 0 | 0 | 0 | 0 | 0 | 0
voda nefakt.-ostatní | VNFo | mil.m3/r | 0 | 0 | 0 | 0 | 0 | 0 | 0 | 0
spec.potř.fakt.obyv. | Qs,d | l/(os.d) | 0 | 0 | 0 | 0 | 0 | 0 | 0 | 0
spec.potř.fakt.vody | Qs | l/(os.d) | 0 | 0 | 0 | 0 | 0 | 0 | 0 | 0
spec.potř.vod.vyrob | Qs,v | l/(os.d) | 0 | 0 | 0 | 0 | 0 | 0 | 0 | 0
spec.únik z potrubí | Qs,p | tism3/(km.r) | 0 | 0 | 0 | 0 | 0 | 0 | 0 | 0
celk.délka potrubí | Lc | km | 142.095 | 142.095 | 147.09 | 195.7 | 195.7 | 195.7 | 195.7 | 195.7
celk.náhradní délka | Ln | km | 565.275 | 565.275 | 573.1434 | 646.7301 | 646.7301 | 646.7301 | 646.7301 | 646.7301
délka rekonstr.potr | Lr | km | 0 | 0 | 2.1 | 19.525 | 19.525 | 19.525 | 19.525 | 19.525
náhr.délka rek.potr. | Lrn | km | 0 | 0 | 4.2 | 135.9 | 135.9 | 135.9 | 135.9 | 135.9
Vysvětlivky : Poč. osob s ČOP = Počet osob s časově omezeným pobytem
Poč. zás. osob s ČOP = Počet zásobených osob s časově omezeným pobytem

## Tab.XI
Plán rozvoje pro kraj : Jihomoravský | [5 empty] | Provozní skupina : |  | 326-Vodárenská soustava Březová II,VOV
Tab. XI - TECHNICKÉ ÚDAJE A FINANČNÍ PROSTŘEDKY VODOVODU
326-Vodárenská soustava Březová II,VOV
(číslo a název obce)
ID | K | H l a v n í o b j e k t y |  |  |  |  | stávající objekty |  |  | rekonstrukce |  | nové stavby
|  | 1 zdroje |  |  |  |  | DHM | rok uved. | posl. rekon. | DHM | rok zaháj. | DHM | rok zaháj.
|  | název | poznámka - technické parametry |  |  | vydat l/s | mil. Kč | do provozu | /rok zrušení | mil.Kč | /ukončení | mil. Kč | /ukončení
Z.S |  | Březová-II.horizont-7 vrtů |  |  |  | 780 |  | 1976
Z.S |  | ÚN Vír-odběr povrch.vody |  |  |  | 1150
2 úpravny vody
|  | název | technologie úpravy vody |  |  | kap(l/s)
U.S |  | ÚV Švařec |  |  |  | 1150
U.R |  | ÚV Švařec | dvoustupňová separace |  |  | 1150 |  |  |  | 1000 | 2023/2033
3 čerpací stanice
|  | název |  |  | Qč(l/s) | H(m)
C.S |  | Bosonohy | [5 empty] | 2000
C.S |  | ZS Čebín |  |  | 820 |  |  | 2000
C.N |  | AT u VDJ Ostravačice (pro Ostrovačice) |  |  | 7 | 60 | [5 empty] | 1.302 | 2028/2030
C.N |  | AT V. Knínice |  |  | 4 | 80 | [5 empty] | 1.0125 | 2029/2030
C.N |  | ČS Běleč-Křeptov |  |  | 3 | 70 | [5 empty] | 0.815 | 2028/2030
C.N |  | ČS u VDJ Ostravačice |  |  | 20 | 50 | [5 empty] | 2.42 | 2028/2030
C.N |  | ČS Veverská Bítýška |  |  | 20 | 90 | [5 empty] | 4.12 | 2028/2030
4 vodojemy
|  | název |  | max.hl. | min.hl. | objem(m3)
V.S |  | VDJ Bosonohy |  | 320 | 313.5 | 6550
V.S |  | VDJ Březová |  | 384.5 | 382.2 | 5000
V.S |  | VDJ Čebín |  | 352.5 | 347 | 8500
V.S |  | VDJ Nebovidy |  | 318 | 311.5 | 4100
V.N |  | VDJ Ostrovačice |  | 333.5 |  | 500 | [5 empty] | 6.22 | 2028/2030
5 přívodné řady
|  | název |  |  | DN(mm) | délka(km)
R.S |  | Brno - II. Březovský vodovod |  |  | < 100 | 1.158
R.S |  | Brno - II. Březovský vodovod |  |  | 101-300 | 0.064
R.S |  | Brno - II. Březovský vodovod |  |  | 301-500 | 1.175
R.S |  | Brno - II. Březovský vodovod |  |  | > 500 | 58.002
R.S |  | Brno - VOV (VN Vír - ÚV Švařec - VDJ Rajhrad I) |  |  | < 100 | 0.792
R.S |  | Brno - VOV (VN Vír - ÚV Švařec - VDJ Rajhrad I) |  |  | 101-300 | 5.509
R.S |  | Brno - VOV (VN Vír - ÚV Švařec - VDJ Rajhrad I) |  |  | 301-500 | 11.648
R.S |  | Brno - VOV (VN Vír - ÚV Švařec - VDJ Rajhrad I) |  |  | > 500 | 63.649
R.R |  | VOV - úsek Štěpánovice - Čebín |  |  | > 500 | 13.135 |  |  |  | 1910 | 2021/2026
R.R |  | VOV - výtlačné řady do VDJ Kohoutovice/Myslivna |  |  | 101-300 | 2.1 |  |  |  | 10.563 | 2022/2024
R.R |  | Výtlačný řad Modřice |  |  | 301-500 | 2.54 |  |  |  | 19.7739 | 2024/2028
R.R |  | Přívodní řad Ostopovice |  |  | 101-300 | 1.75 |  |  |  | 8.0063 | 2028/2030
R.N |  | Přívodní řad Modřice |  |  | 101-300 | 4.995 | [5 empty] | 24.5196 | 2020/2021
R.N |  | Přívodní řad Rosice |  |  | 101-300 | 21.28 | [5 empty] | 110.064 | 2028/2030
R.N |  | Přívodní řad VDJ Stránská skála-Tvarožná |  |  | 101-300 | 6.12 | [5 empty] | 27.999 | 2028/2030
R.N |  | Přívodní řad Běleč |  |  | < 100 | 0.35 | [5 empty] | 1.3003 | 2028/2030
R.N |  | Přívodní řad Běleč-Křeptov |  |  | < 100 | 0.35 | [5 empty] | 1.3003 | 2028/2030
R.N |  | Přívodný řad Medlov |  |  | 101-300 | 6.65 | [5 empty] | 27.4312 | 2028/2030
R.N |  | Přívodný řad Židlochovice - Vranovice |  |  | 101-300 | 9.6 | [5 empty] | 54.336 | 2028/2030
R.N |  | Přívodní řad Hvozdec |  |  | < 100 | 1.2 | [5 empty] | 4.134 | 2029/2030
R.N |  | Přívodní řad Chudčice |  |  | < 100 | 1 | [5 empty] | 3.445 | 2029/2030
R.N |  | Přívodní řad Mor. Knínice |  |  | < 100 | 1.81 | [5 empty] | 6.7242 | 2029/2030
R.N |  | Přívodní řad V. Knínice |  |  | < 100 | 0.25 | [5 empty] | 0.92875 | 2029/2030
6 rozvodné sítě
|  | název |  |  | DN(mm) | délka(km)
7 přípojky
|  | název |  |  | počet | délka(km)
8 jiné objekty
|  | SOUČET |  |  |  |  | 0 |  |  | 2948.3433 |  | 278.0718