## Tab.V
Plán rozvoje pro kraj : Jihomoravský | [5 empty] | Provozní skupina : |  | 327-SV Sobotovice-Ledce-Bratčice
Tab. V - VODOVODY - ZÁKLADNÍ ÚDAJE
327-SV Sobotovice-Ledce-Bratčice
(provozní skupina)
|  | 2017 | 2020 | 2025 | 2030 | 2035 | 2040 | 2045 | 2050
počet trvale bydlících obyvatel | os. | 1483 | 1473 | 1471 | 1464 | 1455 | 1442 | 1428 | 1415
počet zásob. trvale bydl.obyv. | os. | 1418 | 1419 | 1430 | 1436 | 1428 | 1415 | 1401 | 1388
dtto | % | 95.617 | 96.334 | 97.2128 | 98.0874 | 98.1443 | 98.1276 | 98.1092 | 98.0919
počet osob s ČOP | os. | 21 | 21 | 21 | 21 | 21 | 21 | 21 | 21
počet zásob. osob s ČOP | os. | 6 | 6 | 6 | 6 | 6 | 6 | 6 | 6
dtto | % | 28.5714 | 28.5714 | 28.5714 | 28.5714 | 28.5714 | 28.5714 | 28.5714 | 28.5714
počet všech zásob.obyvatel | os. | 1424 | 1425 | 1436 | 1442 | 1434 | 1421 | 1407 | 1394
dtto | % | 94.6809 | 95.3815 | 96.2466 | 97.1044 | 97.1545 | 97.1292 | 97.1014 | 97.0752
délka vodovodních řadů | km | 14.101 | 14.101 | 14.101 | 14.101 | 14.101 | 14.101 | 14.101 | 14.101
- z toho přivodné řady | km | 2.967 | 2.967 | 2.967 | 2.967 | 2.967 | 2.967 | 2.967 | 2.967
přírůstek za pětiletku | % |  | 0 | 0 | 0 | 0 | 0 | 0 | 0
- z toho vodovodní sítě | km | 11.134 | 11.134 | 11.134 | 11.134 | 11.134 | 11.134 | 11.134 | 11.134
přírůstek za pětiletku | % | 100 | 0 | 0 | 0 | 0 | 0 | 0 | 0
z toho rekonstruované potrubí | km | 0 | 0 | 0 | 0 | 0 | 0 | 0 | 0
přírůstek za pětiletku | % |  | 0 | 0 | 0 | 0 | 0 | 0 | 0
podíl rekonstrukcí k celk.dl.řadů | % |  | 0 | 0 | 0 | 0 | 0 | 0 | 0
voda vyrobená celkem (Qp) | mil.m3/rok | 0.039998 | 0.043158 | 0.04905 | 0.055229 | 0.054929 | 0.05444 | 0.053917 | 0.053428
fakturovaná voda celkem | mil.m3/rok | 0.036181 | 0.038456 | 0.042496 | 0.0464 | 0.046147 | 0.045737 | 0.045297 | 0.044887
- z toho obyvatelstvo | mil.m3/rok | 0.035181 | 0.037456 | 0.041496 | 0.0454 | 0.045147 | 0.044737 | 0.044297 | 0.043887
- z toho ostatní | mil.m3/rok | 0.001 | 0.001 | 0.001 | 0.001 | 0.001 | 0.001 | 0.001 | 0.001
nefakturovaná voda | mil.m3/rok | 0.003817 | 0.0047013 | 0.0065536 | 0.0088294 | 0.0087814 | 0.0087031 | 0.0086195 | 0.0085412
max denní potřeba (Qd) | m3/d | 138.4991 | 149.0267 | 168.4896 | 188.6268 | 187.5975 | 185.9212 | 184.1263 | 182.45
spec. potřeba fakt.vody pro obyv. | l/(os.d) | 67.6868 | 72.0144 | 79.1701 | 86.2569 | 86.2564 | 86.2542 | 86.2564 | 86.2541
spec.potřeba z faktur.vody celkem | l/(os.d) | 69.6108 | 73.937 | 81.078 | 88.1568 | 88.167 | 88.1822 | 88.2036 | 88.2195
spec.potřeba z vody vyrob.celkem | l/(os.d) | 76.9546 | 82.9758 | 93.5816 | 104.9321 | 104.9442 | 104.962 | 104.9875 | 105.0061
nefakt.voda na celkovou dl.řadů | tis.m3/(km.r) | 0.27069 | 0.3334 | 0.46476 | 0.62615 | 0.62275 | 0.6172 | 0.61127 | 0.60572
kapacita zdrojů Qd | m3/d | 302.4 | 302.4 | 302.4 | 302.4 | 302.4 | 302.4 | 302.4 | 302.4
Qp | m3/d | 302.4 | 302.4 | 302.4 | 302.4 | 302.4 | 302.4 | 302.4 | 302.4
přebytek provozovatele Qd | m3/d | 163.9009 | 153.3733 | 133.9104 | 113.7732 | 114.8025 | 116.4788 | 118.2737 | 119.95
Qp | m3/d | 192.8167 | 184.1594 | 168.0168 | 151.0879 | 151.91 | 153.249 | 154.6825 | 156.0215
voda předaná Qd | m3/d | 0 | 0 | 0 | 0 | 0 | 0 | 0 | 0
Qp | m3/d | 0 | 0 | 0 | 0 | 0 | 0 | 0 | 0
voda převzatá Qd | m3/d | 0 | 0 | 0 | 0 | 0 | 0 | 0 | 0
Qp | m3/d | 0 | 0 | 0 | 0 | 0 | 0 | 0 | 0
bilance Qd | m3/d | 466.3009 | 455.7733 | 436.3104 | 416.1732 | 417.2025 | 418.8788 | 420.6737 | 422.35
Qp | m3/d | 495.2167 | 486.5594 | 470.4168 | 453.4879 | 454.31 | 455.649 | 457.0825 | 458.4215
celkové inv.prostředky ročně | mil.Kč | 0 | 0 | 0 | 0 | 0 | 0 | 0 | 0
celkové inv.prostředky součtově | mil.Kč | 0 | 0 | 0 | 0 | 0 | 0 | 0 | 0
Vysvětlivky : Počet osob s ČOP = Počet osob s časově omezeným pobytem
Počet zásob. osob s ČOP = Počet zásobených osob s časově omezeným pobytem
CZ0643.6221.0651.01 - Bratčice
CZ0643.6221.0654.01 - Ledce
CZ0643.6221.0666.01 - Sobotovice

## Tab.VII
Plán rozvoje pro kraj : Jihomoravský |  |  |  |  | Provozní skupina : |  | 327-SV Sobotovice-Ledce-Bratčice
Tab. VII - VODOVOD - BILANČNÍ ÚDAJE OBCÍ
327-SV Sobotovice-Ledce-Bratčice
(číslo a název obce)
Položka | označ. | rozměr
|  |  | 2017 | 2020 | 2025 | 2030 | 2035 | 2040 | 2045 | 2050
poč.obyvatel | N | obyv. | 1483 | 1473 | 1471 | 1464 | 1455 | 1442 | 1428 | 1415
poč.zásob.obyvatel | Nz | obyv | 1418 | 1419 | 1430 | 1436 | 1428 | 1415 | 1401 | 1388
poč. osob s ČOP | Np | obyv | 21 | 21 | 21 | 21 | 21 | 21 | 21 | 21
poč. zás. osob s ČOP | Nzp | obyv | 6 | 6 | 6 | 6 | 6 | 6 | 6 | 6
poč.všech zás.obyv. | Nv | obyv | 1424 | 1425 | 1436 | 1442 | 1434 | 1421 | 1407 | 1394
prům.denní potřeba | Qp | m3/d | 109.5833 | 118.2406 | 134.3832 | 151.3121 | 150.49 | 149.151 | 147.7175 | 146.3785
koef.denní nerov. | kd |  | 1.3 | 1.3 | 1.3 | 1.3 | 1.3 | 1.3 | 1.3 | 1.3
max.denní potřeba | Qd | m3/d | 138.4991 | 149.0267 | 168.4896 | 188.6268 | 187.5975 | 185.9212 | 184.1263 | 182.45
voda vyrobená celkem | VVR | mil.m3/r | 0.039998 | 0.043158 | 0.04905 | 0.055229 | 0.054929 | 0.05444 | 0.053917 | 0.053428
voda fakturovaná | VFC | mil.m3/r | 0.036181 | 0.038456 | 0.042496 | 0.0464 | 0.046147 | 0.045737 | 0.045297 | 0.044887
dtto pro obyvatele | VFD | mil.m3/r | 0.035181 | 0.037456 | 0.041496 | 0.0454 | 0.045147 | 0.044737 | 0.044297 | 0.043887
dtto pro ost.odběr. | VFO | mil.m3/r | 0.001 | 0.001 | 0.001 | 0.001 | 0.001 | 0.001 | 0.001 | 0.001
voda nefakt.-úniky | VNFú | mil.m3/r | 0.003217 | 0.0039011 | 0.0053829 | 0.0072439 | 0.0072045 | 0.0071403 | 0.0070717 | 0.0070075
voda nefakt.-ostatní | VNFo | mil.m3/r | 0.0006 | 0.00080027 | 0.0011707 | 0.0015854 | 0.0015768 | 0.0015628 | 0.0015478 | 0.0015337
spec.potř.fakt.obyv. | Qs,d | l/(os.d) | 67.6868 | 72.0144 | 79.1701 | 86.2569 | 86.2564 | 86.2542 | 86.2564 | 86.2541
spec.potř.fakt.vody | Qs | l/(os.d) | 69.6108 | 73.937 | 81.078 | 88.1568 | 88.167 | 88.1822 | 88.2036 | 88.2195
spec.potř.vod.vyrob | Qs,v | l/(os.d) | 76.9546 | 82.9758 | 93.5816 | 104.9321 | 104.9442 | 104.962 | 104.9875 | 105.0061
spec.únik z potrubí | Qs,p | tism3/(km.r) | 0.33008 | 0.40027 | 0.55232 | 0.74327 | 0.73923 | 0.73264 | 0.7256 | 0.71901
celk.délka potrubí | Lc | km | 14.101 | 14.101 | 14.101 | 14.101 | 14.101 | 14.101 | 14.101 | 14.101
celk.náhradní délka | Ln | km | 9.746 | 9.746 | 9.746 | 9.746 | 9.746 | 9.746 | 9.746 | 9.746
délka rekonstr.potr | Lr | km | 0 | 0 | 0 | 0 | 0 | 0 | 0 | 0
náhr.délka rek.potr. | Lrn | km | 0 | 0 | 0 | 0 | 0 | 0 | 0 | 0
Vysvětlivky : Poč. osob s ČOP = Počet osob s časově omezeným pobytem
Poč. zás. osob s ČOP = Počet zásobených osob s časově omezeným pobytem
CZ0643.6221.0651.01 - Bratčice
CZ0643.6221.0654.01 - Ledce
CZ0643.6221.0666.01 - Sobotovice

## Tab.XI
Plán rozvoje pro kraj : Jihomoravský | [5 empty] | Provozní skupina : |  | 327-SV Sobotovice-Ledce-Bratčice
Tab. XI - TECHNICKÉ ÚDAJE A FINANČNÍ PROSTŘEDKY VODOVODU
327-SV Sobotovice-Ledce-Bratčice
(číslo a název obce)
ID | K | H l a v n í o b j e k t y |  |  |  |  | stávající objekty |  |  | rekonstrukce |  | nové stavby
|  | 1 zdroje |  |  |  |  | DHM | rok uved. | posl. rekon. | DHM | rok zaháj. | DHM | rok zaháj.
|  | název | poznámka - technické parametry |  |  | vydat l/s | mil. Kč | do provozu | /rok zrušení | mil.Kč | /ukončení | mil. Kč | /ukončení
Z.S |  | vrt Sobotovice HV č.301 |  |  |  | 3.5 |  | 2000
2 úpravny vody
|  | název | technologie úpravy vody |  |  | kap(l/s)
3 čerpací stanice
|  | název |  |  | Qč(l/s) | H(m)
4 vodojemy
|  | název |  | max.hl. | min.hl. | objem(m3)
V.S |  | VDJ Bratčice s AT |  | 240 |  | 130
V.S |  | VDJ Sobotovice - věžový |  | 254.5 |  | 100
5 přívodné řady
|  | název |  |  | DN(mm) | délka(km)
R.S |  | Příváděcí řád Bratčice |  |  | < 100 | 1.13
R.S |  | Příváděcí řád Bratčice |  |  | 101-300 | 1.837
6 rozvodné sítě
|  | název |  |  | DN(mm) | délka(km)
7 přípojky
|  | název |  |  | počet | délka(km)
8 jiné objekty
|  | SOUČET |  |  |  |  | 0 |  |  | 0 |  | 0