## Tab.V
Plán rozvoje pro kraj : Jihomoravský | [5 empty] | Provozní skupina : |  | 408-SV Pohořelice
Tab. V - VODOVODY - ZÁKLADNÍ ÚDAJE
408-SV Pohořelice
(provozní skupina)
|  | 2017 | 2020 | 2025 | 2030 | 2035 | 2040 | 2045 | 2050
počet trvale bydlících obyvatel | os. | 6008 | 5967 | 5960 | 5935 | 5893 | 5841 | 5789 | 5732
počet zásob. trvale bydl.obyv. | os. | 5683 | 5705 | 5793 | 5864 | 5823 | 5772 | 5720 | 5663
dtto | % | 94.5905 | 95.6092 | 97.198 | 98.8037 | 98.8122 | 98.8187 | 98.8081 | 98.7962
počet osob s ČOP | os. | 106 | 106 | 106 | 106 | 106 | 106 | 106 | 106
počet zásob. osob s ČOP | os. | 103 | 103 | 103 | 103 | 103 | 103 | 103 | 103
dtto | % | 97.1698 | 97.1698 | 97.1698 | 97.1698 | 97.1698 | 97.1698 | 97.1698 | 97.1698
počet všech zásob.obyvatel | os. | 5786 | 5808 | 5896 | 5967 | 5926 | 5875 | 5823 | 5766
dtto | % | 94.6353 | 95.6364 | 97.1975 | 98.775 | 98.7831 | 98.7893 | 98.7786 | 98.7667
délka vodovodních řadů | km | 44.881 | 44.881 | 45.461 | 62.331 | 62.331 | 62.331 | 62.331 | 62.331
- z toho přivodné řady | km | 4.032 | 4.032 | 4.032 | 19.442 | 19.442 | 19.442 | 19.442 | 19.442
přírůstek za pětiletku | % |  | 0 | 0 | 79.2614 | 0 | 0 | 0 | 0
- z toho vodovodní sítě | km | 40.849 | 40.849 | 41.429 | 42.889 | 42.889 | 42.889 | 42.889 | 42.889
přírůstek za pětiletku | % |  | 0 | 1.4 | 3.4041 | 0 | 0 | 0 | 0
z toho rekonstruované potrubí | km | 0 | 0 | 0 | 0.78 | 0.78 | 0.78 | 0.78 | 0.78
přírůstek za pětiletku | % |  | 0 | 0 | 1.2514 | 0 | 0 | 0 | 0
podíl rekonstrukcí k celk.dl.řadů | % |  | 0 | 0 | 1.2514 | 1.2514 | 1.2514 | 1.2514 | 1.2514
voda vyrobená celkem (Qp) | mil.m3/rok | 0.28496 | 0.30157 | 0.32961 | 0.35693 | 0.35544 | 0.35359 | 0.35171 | 0.34964
fakturovaná voda celkem | mil.m3/rok | 0.22881 | 0.24175 | 0.2646 | 0.28728 | 0.28609 | 0.2846 | 0.28308 | 0.28142
- z toho obyvatelstvo | mil.m3/rok | 0.11576 | 0.1287 | 0.15155 | 0.17424 | 0.17304 | 0.17155 | 0.17003 | 0.16837
- z toho ostatní | mil.m3/rok | 0.11305 | 0.11305 | 0.11305 | 0.11305 | 0.11305 | 0.11305 | 0.11305 | 0.11305
nefakturovaná voda | mil.m3/rok | 0.056154 | 0.059818 | 0.06501 | 0.069645 | 0.069355 | 0.068994 | 0.068626 | 0.068224
max denní potřeba (Qd) | m3/d | 875.8612 | 932.003 | 1027.6152 | 1121.0958 | 1116.0372 | 1109.7464 | 1103.33 | 1096.3003
spec. potřeba fakt.vody pro obyv. | l/(os.d) | 54.8134 | 60.7116 | 70.4238 | 80 | 80 | 80 | 80 | 80
spec.potřeba z faktur.vody celkem | l/(os.d) | 108.3427 | 114.0382 | 122.9544 | 131.9056 | 132.2647 | 132.7184 | 133.1892 | 133.715
spec.potřeba z vody vyrob.celkem | l/(os.d) | 134.9319 | 142.2554 | 153.1631 | 163.8827 | 164.3289 | 164.893 | 165.4779 | 166.1319
nefakt.voda na celkovou dl.řadů | tis.m3/(km.r) | 1.2512 | 1.3328 | 1.43 | 1.1173 | 1.1127 | 1.1069 | 1.101 | 1.0945
kapacita zdrojů Qd | m3/d | 2592 | 2592 | 2592 | 2462.4 | 2462.4 | 2462.4 | 2462.4 | 2462.4
Qp | m3/d | 2592 | 2592 | 2592 | 2462.4 | 2462.4 | 2462.4 | 2462.4 | 2462.4
přebytek provozovatele Qd | m3/d | 1716.1388 | 1659.997 | 1564.3848 | 1341.3042 | 1346.3628 | 1352.6536 | 1359.07 | 1366.0997
Qp | m3/d | 1811.2839 | 1765.7809 | 1688.9504 | 1484.5121 | 1488.5868 | 1493.6536 | 1498.822 | 1504.4837
voda předaná Qd | m3/d | -81.3605 | -88.3043 | -100.9244 | -113.3546 | -112.4812 | -111.6079 | -110.5889 | -109.57
Qp | m3/d | -65.0767 | -70.6954 | -80.9303 | -91.0637 | -90.367 | -89.6703 | -88.8575 | -88.0447
voda převzatá Qd | m3/d | 0 | 0 | 0 | 0 | 0 | 0 | 0 | 0
Qp | m3/d | 0 | 0 | 0 | 0 | 0 | 0 | 0 | 0
bilance Qd | m3/d | 4226.7782 | 4163.6926 | 4055.4604 | 3690.3495 | 3696.2816 | 3703.4457 | 3710.8811 | 3718.9297
Qp | m3/d | 4338.2072 | 4287.0855 | 4200.0201 | 3855.8484 | 3860.6198 | 3866.3832 | 3872.3645 | 3878.839
celkové inv.prostředky ročně | mil.Kč | 0 | 0 | 7.6829 | 77.6986 | 0 | 0 | 0 | 0
celkové inv.prostředky součtově | mil.Kč | 0 | 0 | 7.6829 | 85.3815 | 85.3815 | 85.3815 | 85.3815 | 85.3815
Vysvětlivky : Počet osob s ČOP = Počet osob s časově omezeným pobytem
Počet zásob. osob s ČOP = Počet zásobených osob s časově omezeným pobytem
CZ0643.6213.0322.01 - Cvrčovice
CZ0643.6213.0325.01 - Malešovice
CZ0643.6213.0326.01 - Odrovice
CZ0643.6213.0328.02 - Pohořelice - část obce Pohořelice
CZ0643.6213.0328.03 - Pohořelice - část obce Smolín

## Tab.VII
Plán rozvoje pro kraj : Jihomoravský |  |  |  |  | Provozní skupina : |  | 408-SV Pohořelice
Tab. VII - VODOVOD - BILANČNÍ ÚDAJE OBCÍ
408-SV Pohořelice
(číslo a název obce)
Položka | označ. | rozměr
|  |  | 2017 | 2020 | 2025 | 2030 | 2035 | 2040 | 2045 | 2050
poč.obyvatel | N | obyv. | 6008 | 5967 | 5960 | 5935 | 5893 | 5841 | 5789 | 5732
poč.zásob.obyvatel | Nz | obyv | 5683 | 5705 | 5793 | 5864 | 5823 | 5772 | 5720 | 5663
poč. osob s ČOP | Np | obyv | 106 | 106 | 106 | 106 | 106 | 106 | 106 | 106
poč. zás. osob s ČOP | Nzp | obyv | 103 | 103 | 103 | 103 | 103 | 103 | 103 | 103
poč.všech zás.obyv. | Nv | obyv | 5786 | 5808 | 5896 | 5967 | 5926 | 5875 | 5823 | 5766
prům.denní potřeba | Qp | m3/d | 780.7161 | 826.2191 | 903.0496 | 977.8879 | 973.8132 | 968.7464 | 963.578 | 957.9163
koef.denní nerov. | kd |  | 1.3 | 1.3 | 1.3 | 1.3 | 1.3 | 1.3 | 1.3 | 1.3
max.denní potřeba | Qd | m3/d | 875.8612 | 932.003 | 1027.6152 | 1121.0958 | 1116.0372 | 1109.7464 | 1103.33 | 1096.3003
voda vyrobená celkem | VVR | mil.m3/r | 0.28496 | 0.30157 | 0.32961 | 0.35693 | 0.35544 | 0.35359 | 0.35171 | 0.34964
voda fakturovaná | VFC | mil.m3/r | 0.22881 | 0.24175 | 0.2646 | 0.28728 | 0.28609 | 0.2846 | 0.28308 | 0.28142
dtto pro obyvatele | VFD | mil.m3/r | 0.11576 | 0.1287 | 0.15155 | 0.17424 | 0.17304 | 0.17155 | 0.17003 | 0.16837
dtto pro ost.odběr. | VFO | mil.m3/r | 0.11305 | 0.11305 | 0.11305 | 0.11305 | 0.11305 | 0.11305 | 0.11305 | 0.11305
voda nefakt.-úniky | VNFú | mil.m3/r | 0.042477 | 0.045682 | 0.050375 | 0.054704 | 0.054476 | 0.054194 | 0.053904 | 0.053589
voda nefakt.-ostatní | VNFo | mil.m3/r | 0.013676 | 0.014137 | 0.014635 | 0.014941 | 0.014878 | 0.014801 | 0.014722 | 0.014635
spec.potř.fakt.obyv. | Qs,d | l/(os.d) | 54.8134 | 60.7116 | 70.4238 | 80 | 80 | 80 | 80 | 80
spec.potř.fakt.vody | Qs | l/(os.d) | 108.3427 | 114.0382 | 122.9544 | 131.9056 | 132.2647 | 132.7184 | 133.1892 | 133.715
spec.potř.vod.vyrob | Qs,v | l/(os.d) | 134.9319 | 142.2554 | 153.1631 | 163.8827 | 164.3289 | 164.893 | 165.4779 | 166.1319
spec.únik z potrubí | Qs,p | tism3/(km.r) | 1.1567 | 1.244 | 1.3575 | 0.91612 | 0.91231 | 0.90758 | 0.90273 | 0.89745
celk.délka potrubí | Lc | km | 44.881 | 44.881 | 45.461 | 62.331 | 62.331 | 62.331 | 62.331 | 62.331
celk.náhradní délka | Ln | km | 36.7224 | 36.7224 | 37.1091 | 59.7124 | 59.7124 | 59.7124 | 59.7124 | 59.7124
délka rekonstr.potr | Lr | km | 0 | 0 | 0 | 0.78 | 0.78 | 0.78 | 0.78 | 0.78
náhr.délka rek.potr. | Lrn | km | 0 | 0 | 0 | 0.52 | 0.52 | 0.52 | 0.52 | 0.52
Vysvětlivky : Poč. osob s ČOP = Počet osob s časově omezeným pobytem
Poč. zás. osob s ČOP = Počet zásobených osob s časově omezeným pobytem
CZ0643.6213.0322.01 - Cvrčovice
CZ0643.6213.0325.01 - Malešovice
CZ0643.6213.0326.01 - Odrovice
CZ0643.6213.0328.02 - Pohořelice - část obce Pohořelice
CZ0643.6213.0328.03 - Pohořelice - část obce Smolín

## Tab.XI
Plán rozvoje pro kraj : Jihomoravský | [5 empty] | Provozní skupina : |  | 408-SV Pohořelice
Tab. XI - TECHNICKÉ ÚDAJE A FINANČNÍ PROSTŘEDKY VODOVODU
408-SV Pohořelice
(číslo a název obce)
ID | K | H l a v n í o b j e k t y |  |  |  |  | stávající objekty |  |  | rekonstrukce |  | nové stavby
|  | 1 zdroje |  |  |  |  | DHM | rok uved. | posl. rekon. | DHM | rok zaháj. | DHM | rok zaháj.
|  | název | poznámka - technické parametry |  |  | vydat l/s | mil. Kč | do provozu | /rok zrušení | mil.Kč | /ukončení | mil. Kč | /ukončení
Z.S |  | Cvrčovice |  |  |  | 30 |  | 1988
Z.R |  | Cvrčovice |  |  |  | 28.5 |  |  |  | 2.376 | 2024/2027
2 úpravny vody
|  | název | technologie úpravy vody |  |  | kap(l/s)
3 čerpací stanice
|  | název |  |  | Qč(l/s) | H(m)
C.S |  | ČS Cvrčovice u akum. |  |  | 40 | 185 |  | 1988
C.S |  | ČS Odrovice
C.R |  | ČS Cvrčovice u akum. |  |  | 25 | 75 |  |  |  | 4.7033 | 2024/2027
C.R |  | ČS Odrovice |  |  | 10 | 75 |  |  |  | 2.15 | 2028/2030
C.N |  | ČS Malešovice |  |  | 10 | 75 | [5 empty] | 2.15 | 2028/2030
C.N |  | ČS Odrovice |  |  | 10 | 75 | [5 empty] | 2.15 | 2028/2030
4 vodojemy
|  | název |  | max.hl. | min.hl. | objem(m3)
V.S |  | VDJ Cvrčovice |  | 185 | 182 | 400 |  | 1995
V.R |  | VDJ Cvrčovice |  | 185 | 182 | 400 |  |  |  | 5.305 | 2024/2027
V.S |  | VDJ Pohořelice hydrog. - mimo provoz |  | 212.4 | 207.6 | 100 |  | 1988
V.S |  | VDJ Smolín |  | 220 | 217 | 2000 |  | 1994
5 přívodné řady
|  | název |  |  | DN(mm) | délka(km)
R.S |  | Pohořelice PŘ (od Cvrčovice ČS po Pohořelice RVS) |  |  | < 100 | 2.127
R.S |  | Pohořelice PŘ (od Cvrčovice ČS po Pohořelice RVS) |  |  | 101-300 | 1.804
R.S |  | Medlov PŘ |  |  | < 100 | 0.101
R.R |  | Výtlačný řad Cvrčovice |  |  | < 100 | 0.78 |  |  |  | 2.8977 | 2024/2027
R.N |  | Výtlačný řad Nová Ves - Cvrčovice |  |  | 101-300 | 8.65 | [5 empty] | 43.5527 | 2028/2030
R.N |  | Výtlačný řad Medlov-Malešovice |  |  | 101-300 | 2.1 | [5 empty] | 8.6625 | 2028/2030
R.N |  | Výtlačný řad Crvčovice-Odrovice |  |  | 101-300 | 1.36 | [5 empty] | 6.222 | 2028/2030
R.N |  | Výtlačný řad Crvčovice-Smolín |  |  | 101-300 | 3.3 | [5 empty] | 13.6125 | 2028/2030
6 rozvodné sítě
|  | název |  |  | DN(mm) | délka(km)
7 přípojky
|  | název |  |  | počet | délka(km)
8 jiné objekty
|  | SOUČET |  |  |  |  | 0 |  |  | 17.432 |  | 76.3498