## Tab.V
Plán rozvoje pro kraj : Jihomoravský | [5 empty] | Provozní skupina : |  | 801-SV Černvír-Doubravník
Tab. V - VODOVODY - ZÁKLADNÍ ÚDAJE
801-SV Černvír-Doubravník
(provozní skupina)
|  | 2017 | 2020 | 2025 | 2030 | 2035 | 2040 | 2045 | 2050
počet trvale bydlících obyvatel | os. | 975 | 969 | 968 | 964 | 957 | 949 | 940 | 930
počet zásob. trvale bydl.obyv. | os. | 762 | 796 | 858 | 917 | 910 | 902 | 894 | 884
dtto | % | 78.1538 | 82.1465 | 88.6364 | 95.1245 | 95.0888 | 95.0474 | 95.1064 | 95.0538
počet osob s ČOP | os. | 576 | 576 | 576 | 576 | 576 | 576 | 576 | 576
počet zásob. osob s ČOP | os. | 250 | 250 | 250 | 250 | 250 | 250 | 250 | 250
dtto | % | 43.4028 | 43.4028 | 43.4028 | 43.4028 | 43.4028 | 43.4028 | 43.4028 | 43.4028
počet všech zásob.obyvatel | os. | 1012 | 1046 | 1108 | 1167 | 1160 | 1152 | 1144 | 1134
dtto | % | 65.2482 | 67.7023 | 71.7617 | 75.7792 | 75.6686 | 75.541 | 75.4617 | 75.2988
délka vodovodních řadů | km | 12.431 | 12.431 | 12.431 | 13.781 | 13.781 | 13.781 | 13.781 | 13.781
- z toho přivodné řady | km | 3.783 | 3.783 | 3.783 | 4.033 | 4.033 | 4.033 | 4.033 | 4.033
přírůstek za pětiletku | % |  | 0 | 0 | 6.1989 | 0 | 0 | 0 | 0
- z toho vodovodní sítě | km | 8.648 | 8.648 | 8.648 | 9.748 | 9.748 | 9.748 | 9.748 | 9.748
přírůstek za pětiletku | % |  | 0 | 0 | 11.2844 | 0 | 0 | 0 | 0
z toho rekonstruované potrubí | km | 0 | 0 | 0 | 0 | 0 | 0 | 0 | 0
přírůstek za pětiletku | % |  | 0 | 0 | 0 | 0 | 0 | 0 | 0
podíl rekonstrukcí k celk.dl.řadů | % |  | 0 | 0 | 0 | 0 | 0 | 0 | 0
voda vyrobená celkem (Qp) | mil.m3/rok | 0.035225 | 0.039559 | 0.04246 | 0.045027 | 0.044771 | 0.044479 | 0.044187 | 0.043822
fakturovaná voda celkem | mil.m3/rok | 0.026402 | 0.028441 | 0.032159 | 0.036031 | 0.035827 | 0.035593 | 0.035359 | 0.035067
- z toho obyvatelstvo | mil.m3/rok | 0.024447 | 0.026486 | 0.030205 | 0.034076 | 0.033872 | 0.033638 | 0.033405 | 0.033113
- z toho ostatní | mil.m3/rok | 0.0019547 | 0.0019547 | 0.0019547 | 0.0019547 | 0.0019547 | 0.0019547 | 0.0019547 | 0.0019547
nefakturovaná voda | mil.m3/rok | 0.0088235 | 0.011118 | 0.010301 | 0.0089955 | 0.0089444 | 0.0088861 | 0.0088278 | 0.0087549
max denní potřeba (Qd) | m3/d | 116.6017 | 130.1497 | 141.1542 | 151.3683 | 150.5005 | 149.5087 | 148.5169 | 147.2772
spec. potřeba fakt.vody pro obyv. | l/(os.d) | 66.1847 | 69.3729 | 74.6864 | 80 | 80 | 80 | 80 | 80
spec.potřeba z faktur.vody celkem | l/(os.d) | 71.4764 | 74.4926 | 79.5196 | 84.5889 | 84.6166 | 84.6486 | 84.6811 | 84.7224
spec.potřeba z vody vyrob.celkem | l/(os.d) | 95.3637 | 103.6143 | 104.9895 | 105.7072 | 105.7418 | 105.7819 | 105.8225 | 105.8741
nefakt.voda na celkovou dl.řadů | tis.m3/(km.r) | 0.7098 | 0.89441 | 0.82862 | 0.65274 | 0.64904 | 0.64481 | 0.64058 | 0.63529
kapacita zdrojů Qd | m3/d | 0 | 0 | 0 | 0 | 0 | 0 | 0 | 0
Qp | m3/d | 0 | 0 | 0 | 0 | 0 | 0 | 0 | 0
přebytek provozovatele Qd | m3/d | -116.6017 | -130.1497 | -141.1542 | -151.3683 | -150.5005 | -149.5087 | -148.5169 | -147.2772
Qp | m3/d | -96.508 | -108.3805 | -116.3284 | -123.3603 | -122.6605 | -121.8607 | -121.0609 | -120.0612
voda předaná Qd | m3/d | 0 | 0 | 0 | 0 | 0 | 0 | 0 | 0
Qp | m3/d | 0 | 0 | 0 | 0 | 0 | 0 | 0 | 0
voda převzatá Qd | m3/d | 116.6017 | 130.1497 | 141.1541 | 151.3683 | 150.5005 | 149.5087 | 148.5169 | 147.2772
Qp | m3/d | 96.508 | 108.3805 | 116.3284 | 123.3603 | 122.6605 | 121.8607 | 121.0609 | 120.0612
bilance Qd | m3/d | 3.1389e-06 | 1.9825e-05 | -6.6511e-06 | 5.1975e-06 | -1.6689e-06 | 7.1049e-06 | -3.1948e-06 | 9.6798e-06
Qp | m3/d | 3.479e-06 | 7.8063e-06 | -3.0622e-06 | 5.1403e-06 | -2.4319e-06 | 8.5831e-08 | -1.2112e-06 | 1.936e-06
celkové inv.prostředky ročně | mil.Kč | 0 | 0 | 0.94029 | 4.7015 | 0 | 0 | 0 | 0
celkové inv.prostředky součtově | mil.Kč | 0 | 0 | 0.94029 | 5.6417 | 5.6417 | 5.6417 | 5.6417 | 5.6417
Vysvětlivky : Počet osob s ČOP = Počet osob s časově omezeným pobytem
Počet zásob. osob s ČOP = Počet zásobených osob s časově omezeným pobytem
CZ0643.6217.0423.01 - Černvír
CZ0643.6217.0426.01 - Doubravník - část obce Doubravník

## Tab.VII
Plán rozvoje pro kraj : Jihomoravský |  |  |  |  | Provozní skupina : |  | 801-SV Černvír-Doubravník
Tab. VII - VODOVOD - BILANČNÍ ÚDAJE OBCÍ
801-SV Černvír-Doubravník
(číslo a název obce)
Položka | označ. | rozměr
|  |  | 2017 | 2020 | 2025 | 2030 | 2035 | 2040 | 2045 | 2050
poč.obyvatel | N | obyv. | 975 | 969 | 968 | 964 | 957 | 949 | 940 | 930
poč.zásob.obyvatel | Nz | obyv | 762 | 796 | 858 | 917 | 910 | 902 | 894 | 884
poč. osob s ČOP | Np | obyv | 576 | 576 | 576 | 576 | 576 | 576 | 576 | 576
poč. zás. osob s ČOP | Nzp | obyv | 250 | 250 | 250 | 250 | 250 | 250 | 250 | 250
poč.všech zás.obyv. | Nv | obyv | 1012 | 1046 | 1108 | 1167 | 1160 | 1152 | 1144 | 1134
prům.denní potřeba | Qp | m3/d | 96.508 | 108.3805 | 116.3284 | 123.3603 | 122.6605 | 121.8607 | 121.0609 | 120.0612
koef.denní nerov. | kd |  | 1.3 | 1.3 | 1.3 | 1.3 | 1.3 | 1.3 | 1.3 | 1.3
max.denní potřeba | Qd | m3/d | 116.6017 | 130.1497 | 141.1542 | 151.3683 | 150.5005 | 149.5087 | 148.5169 | 147.2772
voda vyrobená celkem | VVR | mil.m3/r | 0.035225 | 0.039559 | 0.04246 | 0.045027 | 0.044771 | 0.044479 | 0.044187 | 0.043822
voda fakturovaná | VFC | mil.m3/r | 0.026402 | 0.028441 | 0.032159 | 0.036031 | 0.035827 | 0.035593 | 0.035359 | 0.035067
dtto pro obyvatele | VFD | mil.m3/r | 0.024447 | 0.026486 | 0.030205 | 0.034076 | 0.033872 | 0.033638 | 0.033405 | 0.033113
dtto pro ost.odběr. | VFO | mil.m3/r | 0.0019547 | 0.0019547 | 0.0019547 | 0.0019547 | 0.0019547 | 0.0019547 | 0.0019547 | 0.0019547
voda nefakt.-úniky | VNFú | mil.m3/r | 0.0088235 | 0.010902 | 0.0096474 | 0.0078064 | 0.0077622 | 0.0077115 | 0.0076609 | 0.0075977
voda nefakt.-ostatní | VNFo | mil.m3/r | 0 | 0.00021659 | 0.00065308 | 0.001189 | 0.0011823 | 0.0011746 | 0.0011669 | 0.0011572
spec.potř.fakt.obyv. | Qs,d | l/(os.d) | 66.1847 | 69.3729 | 74.6864 | 80 | 80 | 80 | 80 | 80
spec.potř.fakt.vody | Qs | l/(os.d) | 71.4764 | 74.4926 | 79.5196 | 84.5889 | 84.6166 | 84.6486 | 84.6811 | 84.7224
spec.potř.vod.vyrob | Qs,v | l/(os.d) | 95.3637 | 103.6143 | 104.9895 | 105.7072 | 105.7418 | 105.7819 | 105.8225 | 105.8741
spec.únik z potrubí | Qs,p | tism3/(km.r) | 0.94581 | 1.1686 | 1.0341 | 0.76317 | 0.75884 | 0.75389 | 0.74894 | 0.74276
celk.délka potrubí | Lc | km | 12.431 | 12.431 | 12.431 | 13.781 | 13.781 | 13.781 | 13.781 | 13.781
celk.náhradní délka | Ln | km | 9.329 | 9.329 | 9.329 | 10.229 | 10.229 | 10.229 | 10.229 | 10.229
délka rekonstr.potr | Lr | km | 0 | 0 | 0 | 0 | 0 | 0 | 0 | 0
náhr.délka rek.potr. | Lrn | km | 0 | 0 | 0 | 0 | 0 | 0 | 0 | 0
Vysvětlivky : Poč. osob s ČOP = Počet osob s časově omezeným pobytem
Poč. zás. osob s ČOP = Počet zásobených osob s časově omezeným pobytem
CZ0643.6217.0423.01 - Černvír
CZ0643.6217.0426.01 - Doubravník - část obce Doubravník

## Tab.XI
Plán rozvoje pro kraj : Jihomoravský | [5 empty] | Provozní skupina : |  | 801-SV Černvír-Doubravník
Tab. XI - TECHNICKÉ ÚDAJE A FINANČNÍ PROSTŘEDKY VODOVODU
801-SV Černvír-Doubravník
(číslo a název obce)
ID | K | H l a v n í o b j e k t y |  |  |  |  | stávající objekty |  |  | rekonstrukce |  | nové stavby
|  | 1 zdroje |  |  |  |  | DHM | rok uved. | posl. rekon. | DHM | rok zaháj. | DHM | rok zaháj.
|  | název | poznámka - technické parametry |  |  | vydat l/s | mil. Kč | do provozu | /rok zrušení | mil.Kč | /ukončení | mil. Kč | /ukončení
2 úpravny vody
|  | název | technologie úpravy vody |  |  | kap(l/s)
3 čerpací stanice
|  | název |  |  | Qč(l/s) | H(m)
C.S |  | ČS Doubravník |  |  | 4.2 | 22
4 vodojemy
|  | název |  | max.hl. | min.hl. | objem(m3)
V.S |  | VDJ Doubravník 2x150m3 |  | 375.5 | 372 | 300
5 přívodné řady
|  | název |  |  | DN(mm) | délka(km)
R.S |  | Černvír,Doubravník- přívodní vodovodní řad (VOV) |  |  | < 100 | 2.132
R.S |  | Černvír,Doubravník- přívodní vodovodní řad (VOV) |  |  | 101-300 | 1.651
6 rozvodné sítě
|  | název |  |  | DN(mm) | délka(km)
7 přípojky
|  | název |  |  | počet | délka(km)
8 jiné objekty
|  | SOUČET |  |  |  |  | 0 |  |  | 0 |  | 0