## Tab.V
Plán rozvoje pro kraj : Jihomoravský | [5 empty] | Provozní skupina : |  | 805-SV Prosatín-Blahoňov
Tab. V - VODOVODY - ZÁKLADNÍ ÚDAJE
805-SV Prosatín-Blahoňov
(provozní skupina)
|  | 2017 | 2020 | 2025 | 2030 | 2035 | 2040 | 2045 | 2050
počet trvale bydlících obyvatel | os. | 27 | 27 | 27 | 27 | 26 | 26 | 26 | 26
počet zásob. trvale bydl.obyv. | os. | 22 | 23 | 25 | 27 | 26 | 26 | 26 | 26
dtto | % | 81.4815 | 85.1852 | 92.5926 | 100 | 100 | 100 | 100 | 100
počet osob s ČOP | os. | 29 | 29 | 29 | 29 | 29 | 29 | 29 | 29
počet zásob. osob s ČOP | os. | 20 | 20 | 20 | 20 | 20 | 20 | 20 | 20
dtto | % | 68.9655 | 68.9655 | 68.9655 | 68.9655 | 68.9655 | 68.9655 | 68.9655 | 68.9655
počet všech zásob.obyvatel | os. | 42 | 43 | 45 | 47 | 46 | 46 | 46 | 46
dtto | % | 75 | 76.7857 | 80.3571 | 83.9286 | 83.6364 | 83.6364 | 83.6364 | 83.6364
délka vodovodních řadů | km | 2.951 | 2.951 | 2.951 | 2.951 | 2.951 | 2.951 | 2.951 | 2.951
- z toho přivodné řady | km | 0 | 0 | 0 | 0 | 0 | 0 | 0 | 0
přírůstek za pětiletku | % | 0 | 0 | 0 | 0 | 0 | 0 | 0 | 0
- z toho vodovodní sítě | km | 2.951 | 2.951 | 2.951 | 2.951 | 2.951 | 2.951 | 2.951 | 2.951
přírůstek za pětiletku | % |  | 0 | 0 | 0 | 0 | 0 | 0 | 0
z toho rekonstruované potrubí | km | 0 | 0 | 0 | 0 | 0 | 0 | 0 | 0
přírůstek za pětiletku | % |  | 0 | 0 | 0 | 0 | 0 | 0 | 0
podíl rekonstrukcí k celk.dl.řadů | % |  | 0 | 0 | 0 | 0 | 0 | 0 | 0
voda vyrobená celkem (Qp) | mil.m3/rok | 0.0011484 | 0.0012832 | 0.0015299 | 0.0017831 | 0.0017421 | 0.0017421 | 0.0017421 | 0.0017421
fakturovaná voda celkem | mil.m3/rok | 0.00087338 | 0.00099352 | 0.0012036 | 0.0014136 | 0.0013841 | 0.0013841 | 0.0013841 | 0.0013841
- z toho obyvatelstvo | mil.m3/rok | 0.00083688 | 0.00095702 | 0.0011671 | 0.0013771 | 0.0013476 | 0.0013476 | 0.0013476 | 0.0013476
- z toho ostatní | mil.m3/rok | 3.65e-05 | 3.65e-05 | 3.65e-05 | 3.65e-05 | 3.65e-05 | 3.65e-05 | 3.65e-05 | 3.65e-05
nefakturovaná voda | mil.m3/rok | 0.000275 | 0.00028966 | 0.00032635 | 0.00036953 | 0.00035798 | 0.00035798 | 0.00035798 | 0.00035798
max denní potřeba (Qd) | m3/d | 3.8341 | 4.3022 | 5.1508 | 6.0172 | 5.8806 | 5.8806 | 5.8806 | 5.8806
spec. potřeba fakt.vody pro obyv. | l/(os.d) | 54.5913 | 60.976 | 71.0541 | 80.2744 | 80.2648 | 80.2648 | 80.2648 | 80.2648
spec.potřeba z faktur.vody celkem | l/(os.d) | 56.9723 | 63.3016 | 73.2763 | 82.4021 | 82.4387 | 82.4387 | 82.4387 | 82.4387
spec.potřeba z vody vyrob.celkem | l/(os.d) | 74.9109 | 81.7573 | 93.1452 | 103.9427 | 103.7597 | 103.7597 | 103.7597 | 103.7597
nefakt.voda na celkovou dl.řadů | tis.m3/(km.r) | 0.093189 | 0.098157 | 0.11059 | 0.12522 | 0.12131 | 0.12131 | 0.12131 | 0.12131
kapacita zdrojů Qd | m3/d | 25.92 | 25.92 | 25.92 | 25.92 | 25.92 | 25.92 | 25.92 | 25.92
Qp | m3/d | 25.92 | 25.92 | 25.92 | 25.92 | 25.92 | 25.92 | 25.92 | 25.92
přebytek provozovatele Qd | m3/d | 22.0859 | 21.6178 | 20.7692 | 19.9028 | 20.0394 | 20.0394 | 20.0394 | 20.0394
Qp | m3/d | 22.7737 | 22.4044 | 21.7285 | 21.0347 | 21.1471 | 21.1471 | 21.1471 | 21.1471
voda předaná Qd | m3/d | 0 | 0 | 0 | 0 | 0 | 0 | 0 | 0
Qp | m3/d | 0 | 0 | 0 | 0 | 0 | 0 | 0 | 0
voda převzatá Qd | m3/d | 0 | 0 | 0 | 0 | 0 | 0 | 0 | 0
Qp | m3/d | 0 | 0 | 0 | 0 | 0 | 0 | 0 | 0
bilance Qd | m3/d | 48.0059 | 47.5378 | 46.6892 | 45.8228 | 45.9594 | 45.9594 | 45.9594 | 45.9594
Qp | m3/d | 48.6937 | 48.3244 | 47.6485 | 46.9547 | 47.0671 | 47.0671 | 47.0671 | 47.0671
celkové inv.prostředky ročně | mil.Kč | 0 | 0 | 0 | 0 | 0 | 0 | 0 | 0
celkové inv.prostředky součtově | mil.Kč | 0 | 0 | 0 | 0 | 0 | 0 | 0 | 0
Vysvětlivky : Počet osob s ČOP = Počet osob s časově omezeným pobytem
Počet zásob. osob s ČOP = Počet zásobených osob s časově omezeným pobytem
CZ0643.6217.0436.02 - Kuřimská Nová Ves - část obce Prosatín
CZ0643.6217.0437.01 - Kuřimské Jestřabí - část obce Blahoňov

## Tab.VII
Plán rozvoje pro kraj : Jihomoravský |  |  |  |  | Provozní skupina : |  | 805-SV Prosatín-Blahoňov
Tab. VII - VODOVOD - BILANČNÍ ÚDAJE OBCÍ
805-SV Prosatín-Blahoňov
(číslo a název obce)
Položka | označ. | rozměr
|  |  | 2017 | 2020 | 2025 | 2030 | 2035 | 2040 | 2045 | 2050
poč.obyvatel | N | obyv. | 27 | 27 | 27 | 27 | 26 | 26 | 26 | 26
poč.zásob.obyvatel | Nz | obyv | 22 | 23 | 25 | 27 | 26 | 26 | 26 | 26
poč. osob s ČOP | Np | obyv | 29 | 29 | 29 | 29 | 29 | 29 | 29 | 29
poč. zás. osob s ČOP | Nzp | obyv | 20 | 20 | 20 | 20 | 20 | 20 | 20 | 20
poč.všech zás.obyv. | Nv | obyv | 42 | 43 | 45 | 47 | 46 | 46 | 46 | 46
prům.denní potřeba | Qp | m3/d | 3.1463 | 3.5156 | 4.1915 | 4.8853 | 4.7729 | 4.7729 | 4.7729 | 4.7729
koef.denní nerov. | kd |  | 1.3 | 1.3 | 1.3 | 1.3 | 1.3 | 1.3 | 1.3 | 1.3
max.denní potřeba | Qd | m3/d | 3.8341 | 4.3022 | 5.1508 | 6.0172 | 5.8806 | 5.8806 | 5.8806 | 5.8806
voda vyrobená celkem | VVR | mil.m3/r | 0.0011484 | 0.0012832 | 0.0015299 | 0.0017831 | 0.0017421 | 0.0017421 | 0.0017421 | 0.0017421
voda fakturovaná | VFC | mil.m3/r | 0.00087338 | 0.00099352 | 0.0012036 | 0.0014136 | 0.0013841 | 0.0013841 | 0.0013841 | 0.0013841
dtto pro obyvatele | VFD | mil.m3/r | 0.00083688 | 0.00095702 | 0.0011671 | 0.0013771 | 0.0013476 | 0.0013476 | 0.0013476 | 0.0013476
dtto pro ost.odběr. | VFO | mil.m3/r | 3.65e-05 | 3.65e-05 | 3.65e-05 | 3.65e-05 | 3.65e-05 | 3.65e-05 | 3.65e-05 | 3.65e-05
voda nefakt.-úniky | VNFú | mil.m3/r | 0.000275 | 0.0002821 | 0.00030191 | 0.00032288 | 0.0003123 | 0.0003123 | 0.0003123 | 0.0003123
voda nefakt.-ostatní | VNFo | mil.m3/r | 0 | 7.566e-06 | 2.4442e-05 | 4.6649e-05 | 4.5677e-05 | 4.5677e-05 | 4.5677e-05 | 4.5677e-05
spec.potř.fakt.obyv. | Qs,d | l/(os.d) | 54.5913 | 60.976 | 71.0541 | 80.2744 | 80.2648 | 80.2648 | 80.2648 | 80.2648
spec.potř.fakt.vody | Qs | l/(os.d) | 56.9723 | 63.3016 | 73.2763 | 82.4021 | 82.4387 | 82.4387 | 82.4387 | 82.4387
spec.potř.vod.vyrob | Qs,v | l/(os.d) | 74.9109 | 81.7573 | 93.1452 | 103.9427 | 103.7597 | 103.7597 | 103.7597 | 103.7597
spec.únik z potrubí | Qs,p | tism3/(km.r) | 0.14763 | 0.15144 | 0.16207 | 0.17333 | 0.16765 | 0.16765 | 0.16765 | 0.16765
celk.délka potrubí | Lc | km | 2.951 | 2.951 | 2.951 | 2.951 | 2.951 | 2.951 | 2.951 | 2.951
celk.náhradní délka | Ln | km | 1.8628 | 1.8628 | 1.8628 | 1.8628 | 1.8628 | 1.8628 | 1.8628 | 1.8628
délka rekonstr.potr | Lr | km | 0 | 0 | 0 | 0 | 0 | 0 | 0 | 0
náhr.délka rek.potr. | Lrn | km | 0 | 0 | 0 | 0 | 0 | 0 | 0 | 0
Vysvětlivky : Poč. osob s ČOP = Počet osob s časově omezeným pobytem
Poč. zás. osob s ČOP = Počet zásobených osob s časově omezeným pobytem
CZ0643.6217.0436.02 - Kuřimská Nová Ves - část obce Prosatín
CZ0643.6217.0437.01 - Kuřimské Jestřabí - část obce Blahoňov

## Tab.XI
Plán rozvoje pro kraj : Jihomoravský | [5 empty] | Provozní skupina : |  | 805-SV Prosatín-Blahoňov
Tab. XI - TECHNICKÉ ÚDAJE A FINANČNÍ PROSTŘEDKY VODOVODU
805-SV Prosatín-Blahoňov
(číslo a název obce)
ID | K | H l a v n í o b j e k t y |  |  |  |  | stávající objekty |  |  | rekonstrukce |  | nové stavby
|  | 1 zdroje |  |  |  |  | DHM | rok uved. | posl. rekon. | DHM | rok zaháj. | DHM | rok zaháj.
|  | název | poznámka - technické parametry |  |  | vydat l/s | mil. Kč | do provozu | /rok zrušení | mil.Kč | /ukončení | mil. Kč | /ukončení
Z.S |  | pram. Prosatín |  |  |  | 0.3
2 úpravny vody
|  | název | technologie úpravy vody |  |  | kap(l/s)
3 čerpací stanice
|  | název |  |  | Qč(l/s) | H(m)
4 vodojemy
|  | název |  | max.hl. | min.hl. | objem(m3)
V.S |  | VDJ Prosatín |  | 464 | 462 | 20
5 přívodné řady
|  | název |  |  | DN(mm) | délka(km)
6 rozvodné sítě
|  | název |  |  | DN(mm) | délka(km)
7 přípojky
|  | název |  |  | počet | délka(km)
8 jiné objekty
|  | SOUČET |  |  |  |  | 0 |  |  | 0 |  | 0