## Tab.V
Plán rozvoje pro kraj : Jihomoravský | [5 empty] | Provozní skupina : |  | 806-SV Vratislávka-Tišnovská Nová Ves
Tab. V - VODOVODY - ZÁKLADNÍ ÚDAJE
806-SV Vratislávka-Tišnovská Nová Ves
(provozní skupina)
|  | 2017 | 2020 | 2025 | 2030 | 2035 | 2040 | 2045 | 2050
počet trvale bydlících obyvatel | os. | 568 | 563 | 563 | 561 | 557 | 552 | 548 | 542
počet zásob. trvale bydl.obyv. | os. | 546 | 546 | 552 | 557 | 553 | 548 | 544 | 538
dtto | % | 96.1268 | 96.9805 | 98.0462 | 99.287 | 99.2819 | 99.2754 | 99.2701 | 99.262
počet osob s ČOP | os. | 156 | 156 | 156 | 156 | 156 | 156 | 156 | 156
počet zásob. osob s ČOP | os. | 0 | 0 | 0 | 0 | 0 | 0 | 0 | 0
dtto | % | 0 | 0 | 0 | 0 | 0 | 0 | 0 | 0
počet všech zásob.obyvatel | os. | 546 | 546 | 552 | 557 | 553 | 548 | 544 | 538
dtto | % | 75.4144 | 75.9388 | 76.7733 | 77.6848 | 77.5596 | 77.4011 | 77.2727 | 77.0774
délka vodovodních řadů | km | 9.851 | 9.851 | 9.851 | 9.851 | 9.851 | 9.851 | 9.851 | 9.851
- z toho přivodné řady | km | 0 | 0 | 0 | 0 | 0 | 0 | 0 | 0
přírůstek za pětiletku | % | 0 | 0 | 0 | 0 | 0 | 0 | 0 | 0
- z toho vodovodní sítě | km | 9.851 | 9.851 | 9.851 | 9.851 | 9.851 | 9.851 | 9.851 | 9.851
přírůstek za pětiletku | % |  | 0 | 0 | 0 | 0 | 0 | 0 | 0
z toho rekonstruované potrubí | km | 0 | 0 | 0 | 1.075 | 1.075 | 1.075 | 1.075 | 1.075
přírůstek za pětiletku | % |  | 0 | 0 | 10.9126 | 0 | 0 | 0 | 0
podíl rekonstrukcí k celk.dl.řadů | % |  | 0 | 0 | 10.9126 | 10.9126 | 10.9126 | 10.9126 | 10.9126
voda vyrobená celkem (Qp) | mil.m3/rok | 0.018594 | 0.019088 | 0.020233 | 0.021473 | 0.02133 | 0.02115 | 0.021005 | 0.020791
fakturovaná voda celkem | mil.m3/rok | 0.01393 | 0.01464 | 0.016035 | 0.017463 | 0.017346 | 0.0172 | 0.017083 | 0.016908
- z toho obyvatelstvo | mil.m3/rok | 0.012731 | 0.013442 | 0.014836 | 0.016264 | 0.016148 | 0.016002 | 0.015885 | 0.01571
- z toho ostatní | mil.m3/rok | 0.0011984 | 0.0011984 | 0.0011984 | 0.0011984 | 0.0011984 | 0.0011984 | 0.0011984 | 0.0011984
nefakturovaná voda | mil.m3/rok | 0.0046641 | 0.0044476 | 0.0041987 | 0.0040102 | 0.0039841 | 0.0039503 | 0.0039218 | 0.0038826
max denní potřeba (Qd) | m3/d | 61.4063 | 63.3441 | 67.6277 | 72.1982 | 71.7107 | 71.098 | 70.6039 | 69.8726
spec. potřeba fakt.vody pro obyv. | l/(os.d) | 63.8839 | 67.4493 | 73.636 | 80 | 80 | 80 | 80 | 80
spec.potřeba z faktur.vody celkem | l/(os.d) | 69.8972 | 73.4626 | 79.5839 | 85.8945 | 85.9372 | 85.9914 | 86.0354 | 86.1027
spec.potřeba z vody vyrob.celkem | l/(os.d) | 93.3006 | 95.78 | 100.4232 | 105.6198 | 105.6757 | 105.7409 | 105.7867 | 105.8748
nefakt.voda na celkovou dl.řadů | tis.m3/(km.r) | 0.47346 | 0.45149 | 0.42622 | 0.40709 | 0.40444 | 0.401 | 0.39811 | 0.39414
kapacita zdrojů Qd | m3/d | 0 | 0 | 0 | 0 | 0 | 0 | 0 | 0
Qp | m3/d | 0 | 0 | 0 | 0 | 0 | 0 | 0 | 0
přebytek provozovatele Qd | m3/d | -61.4063 | -63.3441 | -67.6277 | -72.1982 | -71.7107 | -71.098 | -70.6039 | -69.8726
Qp | m3/d | -50.9421 | -52.2959 | -55.4336 | -58.8302 | -58.4387 | -57.946 | -57.5479 | -56.9606
voda předaná Qd | m3/d | 0 | 0 | 0 | 0 | 0 | 0 | 0 | 0
Qp | m3/d | 0 | 0 | 0 | 0 | 0 | 0 | 0 | 0
voda převzatá Qd | m3/d | 61.4063 | 63.3441 | 67.6277 | 72.1982 | 71.7107 | 71.098 | 70.604 | 69.8726
Qp | m3/d | 50.9421 | 52.2959 | 55.4336 | 58.8302 | 58.4387 | 57.946 | 57.5479 | 56.9606
bilance Qd | m3/d | -3.9417e-06 | 2.967e-06 | 6.6768e-06 | -1.0014e-06 | -4.2915e-07 | 1.6689e-07 | 3.6001e-06 | -1.3828e-06
Qp | m3/d | -6.1455e-06 | 1.0691e-06 | 9.3079e-07 | 6.5804e-07 | -1.8978e-06 | 1.4639e-06 | -2.0456e-06 | -2.1839e-06
celkové inv.prostředky ročně | mil.Kč | 0 | 0 | 0.83846 | 2.0961 | 0 | 0 | 0 | 0
celkové inv.prostředky součtově | mil.Kč | 0 | 0 | 0.83846 | 2.9346 | 2.9346 | 2.9346 | 2.9346 | 2.9346
Vysvětlivky : Počet osob s ČOP = Počet osob s časově omezeným pobytem
Počet zásob. osob s ČOP = Počet zásobených osob s časově omezeným pobytem
CZ0643.6217.0458.02 - Skryje - část obce Skryje
CZ0643.6217.0465.01 - Tišnovská Nová Ves
CZ0643.6217.0470.01 - Vratislávka
CZ0643.6217.0473.03 - Žďárec - část obce Žďárec

## Tab.VII
Plán rozvoje pro kraj : Jihomoravský |  |  |  |  | Provozní skupina : |  | 806-SV Vratislávka-Tišnovská Nová Ves
Tab. VII - VODOVOD - BILANČNÍ ÚDAJE OBCÍ
806-SV Vratislávka-Tišnovská Nová Ves
(číslo a název obce)
Položka | označ. | rozměr
|  |  | 2017 | 2020 | 2025 | 2030 | 2035 | 2040 | 2045 | 2050
poč.obyvatel | N | obyv. | 568 | 563 | 563 | 561 | 557 | 552 | 548 | 542
poč.zásob.obyvatel | Nz | obyv | 546 | 546 | 552 | 557 | 553 | 548 | 544 | 538
poč. osob s ČOP | Np | obyv | 156 | 156 | 156 | 156 | 156 | 156 | 156 | 156
poč. zás. osob s ČOP | Nzp | obyv | 0 | 0 | 0 | 0 | 0 | 0 | 0 | 0
poč.všech zás.obyv. | Nv | obyv | 546 | 546 | 552 | 557 | 553 | 548 | 544 | 538
prům.denní potřeba | Qp | m3/d | 50.9421 | 52.2959 | 55.4336 | 58.8302 | 58.4387 | 57.946 | 57.5479 | 56.9606
koef.denní nerov. | kd |  | 1.3 | 1.3 | 1.3 | 1.3 | 1.3 | 1.3 | 1.3 | 1.3
max.denní potřeba | Qd | m3/d | 61.4063 | 63.3441 | 67.6277 | 72.1982 | 71.7107 | 71.098 | 70.6039 | 69.8726
voda vyrobená celkem | VVR | mil.m3/r | 0.018594 | 0.019088 | 0.020233 | 0.021473 | 0.02133 | 0.02115 | 0.021005 | 0.020791
voda fakturovaná | VFC | mil.m3/r | 0.01393 | 0.01464 | 0.016035 | 0.017463 | 0.017346 | 0.0172 | 0.017083 | 0.016908
dtto pro obyvatele | VFD | mil.m3/r | 0.012731 | 0.013442 | 0.014836 | 0.016264 | 0.016148 | 0.016002 | 0.015885 | 0.01571
dtto pro ost.odběr. | VFO | mil.m3/r | 0.0011984 | 0.0011984 | 0.0011984 | 0.0011984 | 0.0011984 | 0.0011984 | 0.0011984 | 0.0011984
voda nefakt.-úniky | VNFú | mil.m3/r | 0.0046641 | 0.0043362 | 0.0038731 | 0.003434 | 0.0034117 | 0.0033827 | 0.0033581 | 0.0033247
voda nefakt.-ostatní | VNFo | mil.m3/r | 0 | 0.00011149 | 0.00032562 | 0.00057627 | 0.00057242 | 0.0005676 | 0.00056375 | 0.00055796
spec.potř.fakt.obyv. | Qs,d | l/(os.d) | 63.8839 | 67.4493 | 73.636 | 80 | 80 | 80 | 80 | 80
spec.potř.fakt.vody | Qs | l/(os.d) | 69.8972 | 73.4626 | 79.5839 | 85.8945 | 85.9372 | 85.9914 | 86.0354 | 86.1027
spec.potř.vod.vyrob | Qs,v | l/(os.d) | 93.3006 | 95.78 | 100.4232 | 105.6198 | 105.6757 | 105.7409 | 105.7867 | 105.8748
spec.únik z potrubí | Qs,p | tism3/(km.r) | 0.78112 | 0.7262 | 0.64865 | 0.57511 | 0.57138 | 0.56652 | 0.5624 | 0.5568
celk.délka potrubí | Lc | km | 9.851 | 9.851 | 9.851 | 9.851 | 9.851 | 9.851 | 9.851 | 9.851
celk.náhradní délka | Ln | km | 5.971 | 5.971 | 5.971 | 5.971 | 5.971 | 5.971 | 5.971 | 5.971
délka rekonstr.potr | Lr | km | 0 | 0 | 0 | 1.075 | 1.075 | 1.075 | 1.075 | 1.075
náhr.délka rek.potr. | Lrn | km | 0 | 0 | 0 | 0.65667 | 0.65667 | 0.65667 | 0.65667 | 0.65667
Vysvětlivky : Poč. osob s ČOP = Počet osob s časově omezeným pobytem
Poč. zás. osob s ČOP = Počet zásobených osob s časově omezeným pobytem
CZ0643.6217.0458.02 - Skryje - část obce Skryje
CZ0643.6217.0465.01 - Tišnovská Nová Ves
CZ0643.6217.0470.01 - Vratislávka
CZ0643.6217.0473.03 - Žďárec - část obce Žďárec

## Tab.XI
Plán rozvoje pro kraj : Jihomoravský | [5 empty] | Provozní skupina : |  | 806-SV Vratislávka-Tišnovská Nová Ves
Tab. XI - TECHNICKÉ ÚDAJE A FINANČNÍ PROSTŘEDKY VODOVODU
806-SV Vratislávka-Tišnovská Nová Ves
(číslo a název obce)
ID | K | H l a v n í o b j e k t y |  |  |  |  | stávající objekty |  |  | rekonstrukce |  | nové stavby
|  | 1 zdroje |  |  |  |  | DHM | rok uved. | posl. rekon. | DHM | rok zaháj. | DHM | rok zaháj.
|  | název | poznámka - technické parametry |  |  | vydat l/s | mil. Kč | do provozu | /rok zrušení | mil.Kč | /ukončení | mil. Kč | /ukončení
2 úpravny vody
|  | název | technologie úpravy vody |  |  | kap(l/s)
3 čerpací stanice
|  | název |  |  | Qč(l/s) | H(m)
4 vodojemy
|  | název |  | max.hl. | min.hl. | objem(m3)
V.S |  | VDJ Vratislávka |  | 532 | 529 | 200
V.S |  | PK Tišnovská Nová Ves |  | 460.6 | 458.2 | 15
V.S |  | PK Žďárec |  | 493.4 | 491 | 15
5 přívodné řady
|  | název |  |  | DN(mm) | délka(km)
6 rozvodné sítě
|  | název |  |  | DN(mm) | délka(km)
7 přípojky
|  | název |  |  | počet | délka(km)
8 jiné objekty
|  | SOUČET |  |  |  |  | 0 |  |  | 0 |  | 0