## Tab.V
Plán rozvoje pro kraj : Jihomoravský | [5 empty] | Provozní skupina : |  | 807-SV Níhov-Lubné
Tab. V - VODOVODY - ZÁKLADNÍ ÚDAJE
807-SV Níhov-Lubné
(provozní skupina)
|  | 2017 | 2020 | 2025 | 2030 | 2035 | 2040 | 2045 | 2050
počet trvale bydlících obyvatel | os. | 270 | 268 | 268 | 266 | 265 | 263 | 260 | 258
počet zásob. trvale bydl.obyv. | os. | 264 | 264 | 266 | 266 | 265 | 263 | 260 | 258
dtto | % | 97.7778 | 98.5075 | 99.2537 | 100 | 100 | 100 | 100 | 100
počet osob s ČOP | os. | 150 | 150 | 150 | 150 | 150 | 150 | 150 | 150
počet zásob. osob s ČOP | os. | 0 | 0 | 0 | 0 | 0 | 0 | 0 | 0
dtto | % | 0 | 0 | 0 | 0 | 0 | 0 | 0 | 0
počet všech zásob.obyvatel | os. | 264 | 264 | 266 | 266 | 265 | 263 | 260 | 258
dtto | % | 62.8571 | 63.1579 | 63.6364 | 63.9423 | 63.8554 | 63.6804 | 63.4146 | 63.2353
délka vodovodních řadů | km | 4.675 | 4.675 | 5.055 | 5.055 | 5.055 | 5.055 | 5.055 | 5.055
- z toho přivodné řady | km | 0 | 0 | 0 | 0 | 0 | 0 | 0 | 0
přírůstek za pětiletku | % | 0 | 0 | 0 | 0 | 0 | 0 | 0 | 0
- z toho vodovodní sítě | km | 4.675 | 4.675 | 5.055 | 5.055 | 5.055 | 5.055 | 5.055 | 5.055
přírůstek za pětiletku | % |  | 0 | 7.5173 | 0 | 0 | 0 | 0 | 0
z toho rekonstruované potrubí | km | 0 | 0 | 0 | 0 | 0 | 0 | 0 | 0
přírůstek za pětiletku | % |  | 0 | 0 | 0 | 0 | 0 | 0 | 0
podíl rekonstrukcí k celk.dl.řadů | % |  | 0 | 0 | 0 | 0 | 0 | 0 | 0
voda vyrobená celkem (Qp) | mil.m3/rok | 0.013071 | 0.013148 | 0.01336 | 0.013458 | 0.01341 | 0.013315 | 0.013153 | 0.013058
fakturovaná voda celkem | mil.m3/rok | 0.011961 | 0.011774 | 0.011541 | 0.011213 | 0.011174 | 0.011094 | 0.01096 | 0.010881
- z toho obyvatelstvo | mil.m3/rok | 0.011961 | 0.011774 | 0.011541 | 0.011213 | 0.011174 | 0.011094 | 0.01096 | 0.010881
- z toho ostatní | mil.m3/rok | 0 | 0 | 0 | 0 | 0 | 0 | 0 | 0
nefakturovaná voda | mil.m3/rok | 0.00111 | 0.001374 | 0.0018188 | 0.0022441 | 0.0022362 | 0.0022203 | 0.0021934 | 0.0021775
max denní potřeba (Qd) | m3/d | 45.6419 | 45.6978 | 46.0871 | 46.0865 | 45.9232 | 45.5967 | 45.0451 | 44.7186
spec. potřeba fakt.vody pro obyv. | l/(os.d) | 124.1283 | 122.1836 | 118.8666 | 115.4952 | 115.5203 | 115.5711 | 115.4905 | 115.542
spec.potřeba z faktur.vody celkem | l/(os.d) | 124.1283 | 122.1836 | 118.8666 | 115.4952 | 115.5203 | 115.5711 | 115.4905 | 115.542
spec.potřeba z vody vyrob.celkem | l/(os.d) | 135.6476 | 136.4426 | 137.5998 | 138.609 | 138.6391 | 138.7002 | 138.6032 | 138.6652
nefakt.voda na celkovou dl.řadů | tis.m3/(km.r) | 0.23743 | 0.2939 | 0.3598 | 0.44394 | 0.44237 | 0.43922 | 0.43391 | 0.43076
kapacita zdrojů Qd | m3/d | 345.6 | 345.6 | 345.6 | 345.6 | 345.6 | 345.6 | 345.6 | 345.6
Qp | m3/d | 345.6 | 345.6 | 345.6 | 345.6 | 345.6 | 345.6 | 345.6 | 345.6
přebytek provozovatele Qd | m3/d | 299.9581 | 299.9022 | 299.5129 | 299.5135 | 299.6768 | 300.0033 | 300.5549 | 300.8814
Qp | m3/d | 309.789 | 309.5792 | 308.9984 | 308.73 | 308.8606 | 309.1218 | 309.5632 | 309.8244
voda předaná Qd | m3/d | 0 | 0 | 0 | 0 | 0 | 0 | 0 | 0
Qp | m3/d | 0 | 0 | 0 | 0 | 0 | 0 | 0 | 0
voda převzatá Qd | m3/d | 0 | 0 | 0 | 0 | 0 | 0 | 0 | 0
Qp | m3/d | 0 | 0 | 0 | 0 | 0 | 0 | 0 | 0
bilance Qd | m3/d | 645.5581 | 645.5022 | 645.1129 | 645.1135 | 645.2768 | 645.6033 | 646.1549 | 646.4814
Qp | m3/d | 655.389 | 655.1792 | 654.5984 | 654.33 | 654.4606 | 654.7218 | 655.1632 | 655.4244
celkové inv.prostředky ročně | mil.Kč | 0 | 0 | 1.3327 | 0 | 0 | 0 | 0 | 0
celkové inv.prostředky součtově | mil.Kč | 0 | 0 | 1.3327 | 1.3327 | 1.3327 | 1.3327 | 1.3327 | 1.3327
Vysvětlivky : Počet osob s ČOP = Počet osob s časově omezeným pobytem
Počet zásob. osob s ČOP = Počet zásobených osob s časově omezeným pobytem
CZ0643.6217.0441.01 - Lubné
CZ0643.6217.0446.01 - Níhov

## Tab.VII
Plán rozvoje pro kraj : Jihomoravský |  |  |  |  | Provozní skupina : |  | 807-SV Níhov-Lubné
Tab. VII - VODOVOD - BILANČNÍ ÚDAJE OBCÍ
807-SV Níhov-Lubné
(číslo a název obce)
Položka | označ. | rozměr
|  |  | 2017 | 2020 | 2025 | 2030 | 2035 | 2040 | 2045 | 2050
poč.obyvatel | N | obyv. | 270 | 268 | 268 | 266 | 265 | 263 | 260 | 258
poč.zásob.obyvatel | Nz | obyv | 264 | 264 | 266 | 266 | 265 | 263 | 260 | 258
poč. osob s ČOP | Np | obyv | 150 | 150 | 150 | 150 | 150 | 150 | 150 | 150
poč. zás. osob s ČOP | Nzp | obyv | 0 | 0 | 0 | 0 | 0 | 0 | 0 | 0
poč.všech zás.obyv. | Nv | obyv | 264 | 264 | 266 | 266 | 265 | 263 | 260 | 258
prům.denní potřeba | Qp | m3/d | 35.811 | 36.0208 | 36.6016 | 36.87 | 36.7394 | 36.4782 | 36.0368 | 35.7756
koef.denní nerov. | kd |  | 1.3 | 1.3 | 1.3 | 1.3 | 1.3 | 1.3 | 1.3 | 1.3
max.denní potřeba | Qd | m3/d | 45.6419 | 45.6978 | 46.0871 | 46.0865 | 45.9232 | 45.5967 | 45.0451 | 44.7186
voda vyrobená celkem | VVR | mil.m3/r | 0.013071 | 0.013148 | 0.01336 | 0.013458 | 0.01341 | 0.013315 | 0.013153 | 0.013058
voda fakturovaná | VFC | mil.m3/r | 0.011961 | 0.011774 | 0.011541 | 0.011213 | 0.011174 | 0.011094 | 0.01096 | 0.010881
dtto pro obyvatele | VFD | mil.m3/r | 0.011961 | 0.011774 | 0.011541 | 0.011213 | 0.011174 | 0.011094 | 0.01096 | 0.010881
dtto pro ost.odběr. | VFO | mil.m3/r | 0 | 0 | 0 | 0 | 0 | 0 | 0 | 0
voda nefakt.-úniky | VNFú | mil.m3/r | 0.000264 | 0.00060154 | 0.0011549 | 0.001682 | 0.0016761 | 0.0016641 | 0.001644 | 0.0016321
voda nefakt.-ostatní | VNFo | mil.m3/r | 0.000846 | 0.00077245 | 0.00066387 | 0.0005621 | 0.00056011 | 0.00055614 | 0.00054939 | 0.00054542
spec.potř.fakt.obyv. | Qs,d | l/(os.d) | 124.1283 | 122.1836 | 118.8666 | 115.4952 | 115.5203 | 115.5711 | 115.4905 | 115.542
spec.potř.fakt.vody | Qs | l/(os.d) | 124.1283 | 122.1836 | 118.8666 | 115.4952 | 115.5203 | 115.5711 | 115.4905 | 115.542
spec.potř.vod.vyrob | Qs,v | l/(os.d) | 135.6476 | 136.4426 | 137.5998 | 138.609 | 138.6391 | 138.7002 | 138.6032 | 138.6652
spec.únik z potrubí | Qs,p | tism3/(km.r) | 0.06733 | 0.15342 | 0.27668 | 0.40294 | 0.40151 | 0.39866 | 0.39384 | 0.39098
celk.délka potrubí | Lc | km | 4.675 | 4.675 | 5.055 | 5.055 | 5.055 | 5.055 | 5.055 | 5.055
celk.náhradní délka | Ln | km | 3.921 | 3.921 | 4.1743 | 4.1743 | 4.1743 | 4.1743 | 4.1743 | 4.1743
délka rekonstr.potr | Lr | km | 0 | 0 | 0 | 0 | 0 | 0 | 0 | 0
náhr.délka rek.potr. | Lrn | km | 0 | 0 | 0 | 0 | 0 | 0 | 0 | 0
Vysvětlivky : Poč. osob s ČOP = Počet osob s časově omezeným pobytem
Poč. zás. osob s ČOP = Počet zásobených osob s časově omezeným pobytem
CZ0643.6217.0441.01 - Lubné
CZ0643.6217.0446.01 - Níhov

## Tab.XI
Plán rozvoje pro kraj : Jihomoravský | [5 empty] | Provozní skupina : |  | 807-SV Níhov-Lubné
Tab. XI - TECHNICKÉ ÚDAJE A FINANČNÍ PROSTŘEDKY VODOVODU
807-SV Níhov-Lubné
(číslo a název obce)
ID | K | H l a v n í o b j e k t y |  |  |  |  | stávající objekty |  |  | rekonstrukce |  | nové stavby
|  | 1 zdroje |  |  |  |  | DHM | rok uved. | posl. rekon. | DHM | rok zaháj. | DHM | rok zaháj.
|  | název | poznámka - technické parametry |  |  | vydat l/s | mil. Kč | do provozu | /rok zrušení | mil.Kč | /ukončení | mil. Kč | /ukončení
Z.S |  | VRT+ČS |  |  |  | 4
2 úpravny vody
|  | název | technologie úpravy vody |  |  | kap(l/s)
3 čerpací stanice
|  | název |  |  | Qč(l/s) | H(m)
4 vodojemy
|  | název |  | max.hl. | min.hl. | objem(m3)
V.S |  | VDJ Níhov+ÚV |  | 499.1 |  | 50
5 přívodné řady
|  | název |  |  | DN(mm) | délka(km)
6 rozvodné sítě
|  | název |  |  | DN(mm) | délka(km)
7 přípojky
|  | název |  |  | počet | délka(km)
8 jiné objekty
|  | SOUČET |  |  |  |  | 0 |  |  | 0 |  | 0