## tab.VI
Plán rozvoje pro kraj : Jihomoravský
Tab. VI - KANALIZACE - ZÁKLADNÍ ÚDAJE
CZ0644.6204.0118.00 - Břeclav
(provozní skupina)
| jednotky | 2017 | 2020 | 2025 | 2030 | 2035 | 2040 | 2045 | 2050
Celkový počet obyvatel | os. | 25851 | 25681 | 25655 | 25549 | 25371 | 25159 | 24939 | 24704
Odkanalizování
Počet obyv. napoj na kanalizaci | os. | 25604 | 25493 | 25562 | 25549 | 25371 | 25159 | 24939 | 24704
Počet obyv. napoj na kanalizaci | % | 99.0445 | 99.2679 | 99.6375 | 100 | 100 | 100 | 100 | 100
Přírůstek | os |  | -111 | 69 | -13 | -178 | -212 | -220 | -235
Čištění odpadních vod
Počet obyv. napoj ČOV | os. | 25604 | 25493 | 25562 | 25549 | 25371 | 25159 | 24939 | 24704
Počet obyv. napoj ČOV | % | 99.0445 | 99.2679 | 99.6375 | 100 | 100 | 100 | 100 | 100
Počet obyv. se svozem na ČOV | os. | 247 | 188 | 93 | 0 | 0 | 0 | 0 | 0
Počet obyv. se svozem na ČOV | % | 0.95548 | 0.73206 | 0.3625 | 0 | 0 | 0 | 0 | 0
Celková produkce odp. vod | mil. m3/rok | 1.9904 | 1.9846 | 1.9843 | 1.9812 | 1.9747 | 1.9669 | 1.9589 | 1.9503
Odpad. vody čištěné na ČOV | mil. m3/rok | 1.9832 | 1.9791 | 1.9816 | 1.9812 | 1.9747 | 1.9669 | 1.9589 | 1.9503
Odpad. vody čištěné na ČOV | % | 99.6376 | 99.7234 | 99.8631 | 100 | 100 | 100 | 100 | 100
Přírustek odp. vody čištěné na ČOV | mil. m3/rok |  | -0.0040515 | 0.0025185 | -0.0004745 | -0.006497 | -0.007738 | -0.00803 | -0.0085775
Přírustek odp. vody čištěné na ČOV | % |  | -0.20471 | 0.12709 | -0.023951 | -0.32902 | -0.39341 | -0.40993 | -0.4398
Odpad. vody čištěné v septicích | mil. m3/rok | 0 | 0 | 0 | 0 | 0 | 0 | 0 | 0
Odpad. vody čištěné v septicích | % | 0 | 0 | 0 | 0 | 0 | 0 | 0 | 0
Odpad. vody nečištěné | tis. m3/rok | 7.2124 | 5.4896 | 2.7156 | 0 | 0 | 0 | 0 | 0
Odpad. vody nečištěné | % | 0.36236 | 0.27661 | 0.13685 | 0 | 0 | 0 | 0 | 0
Počet ČOV | ks | bar: 2017 to 2050
Celková kapacita ČOV | m3/d | 10103 | 10103 | 10469 | 10469 | 10469 | 10469 | 10469 | 10469
Přírůstek | m3/d |  | 0 | 366 | 0 | 0 | 0 | 0 | 0
Přebytek kapacity | m3/d | 10103 | 10103 | 10469 | 10469 | 10469 | 10469 | 10469 | 10469
Nedostatek kapacity | m3/d
Celková délka nové kanalizace | km | 0 | 0 | 0 | 5.48 | 5.48 | 5.48 | 5.48 | 5.48
Přírůstek | km |  | 0 | 0 | 5.48 | 0 | 0 | 0 | 0
Přírůstek | % |  | 0 | 0 | 5.556 | 0 | 0 | 0 | 0
Celková délka rek. kanalizace | km | 0 | 0 | 23.94 | 23.94 | 23.94 | 23.94 | 23.94 | 23.94
Přírůstek | km |  | 0 | 23.94 | 0 | 0 | 0 | 0 | 0
Přírůstek | % |  | 0 | 25.6999 | 0 | 0 | 0 | 0 | 0
Produkce zněčištění
BSK5 | t/rok | 1294.2169 | 1291.3553 | 1292.1729 | 1291.2093 | 1287.3111 | 1282.6683 | 1277.8503 | 1272.7038
NL | t/rok | 1186.3655 | 1183.7424 | 1184.4918 | 1183.6085 | 1180.0352 | 1175.7793 | 1171.3628 | 1166.6452
CHSK | t/rok | 2496.449 | 2491.2027 | 2492.7016 | 2490.935 | 2483.7883 | 2475.2765 | 2466.4435 | 2457.0083
Odstranění znečištění
BSK5 | t/rok | 1264.6496 | 1262.2754 | 1263.7512 | 1263.4732 | 1259.6659 | 1255.1315 | 1250.4259 | 1245.3995
NL | t/rok | 1149.0158 | 1146.8604 | 1148.2002 | 1147.9478 | 1144.4914 | 1140.3748 | 1136.1028 | 1131.5396
CHSK | t/rok | 2374.1536 | 2369.9401 | 2372.5593 | 2372.0658 | 2365.309 | 2357.2614 | 2348.9102 | 2339.9896
Celkové investiční náklady ročně | mil. Kč | 0 | 0 | 698.0828 | 37.5867 | 0 | 0 | 0 | 0
Celkové investiční náklady součtově | mil. Kč | 0 | 0 | 698.0828 | 735.6695 | 735.6695 | 735.6695 | 735.6695 | 735.6695

## tab.IX
Kraj : Jihomoravský |  |  |  |  | Provozní skupina : |  | CZ0644.6204.0118.00 - Břeclav
Tab. IX - KANALIZACE - REKAPITULACE VSTUPNÍCH ÚDAJŮ
CZ0644.6204.0118.00 - Břeclav
(číslo a název obce)
| jedn. | 2017 | 2020 | 2025 | 2030 | 2035 | 2040 | 2045 | 2050
Počet trvale bydl.obyvatel | os. | 24881 | 24711 | 24685 | 24579 | 24401 | 24189 | 23969 | 23734
Počet osob s ČOP | os. | 970 | 970 | 970 | 970 | 970 | 970 | 970 | 970
ODKANALIZOVÁNÍ OBCE
Rozsah odkanalizování | - | 2017: celá obec
Typ kanalizace | - | 2017: jednotná a splašková kanalizace
Počet obyv.napoj.na kanal.
- trvale bydlící | os. | 24634 | 24523 | 24592 | 24579 | 24401 | 24189 | 23969 | 23734
- počet osob s ČOP | os. | 970 | 970 | 970 | 970 | 970 | 970 | 970 | 970
Počet obyv.nenapoj.na kanal.
- trvale bydlící | os. | 247 | 188 | 93 | 0 | 0 | 0 | 0 | 0
- počet osob s ČOP | os. | 0 | 0 | 0 | 0 | 0 | 0 | 0 | 0
LIKVIDACE ODPADNÍCH VOD
Počet obyv.napoj.na ČOV
- trvale bydlící | os. | 24634 | 24523 | 24592 | 24579 | 24401 | 24189 | 23969 | 23734
- počet osob s ČOP | os. | 970 | 970 | 970 | 970 | 970 | 970 | 970 | 970
Počet obyv.napoj.na septiky
- trvale bydlící | os. | 0 | 0 | 0 | 0 | 0 | 0 | 0 | 0
- počet osob s ČOP | os. | 0 | 0 | 0 | 0 | 0 | 0 | 0 | 0
Počet obyv.s odvoz OV
- trvale bydlící | os. | 247 | 188 | 93 | 0 | 0 | 0 | 0 | 0
- počet osob s ČOP | os. | 0 | 0 | 0 | 0 | 0 | 0 | 0 | 0
Průmysl,zemědelství,vybavenost | - | 2017: průmysl, zemědělství, vybavenost
Způsob likvidace | - | vlastní ČOV | vlastní ČOV | vlastní ČOV | vlastní ČOV | vlastní ČOV | vlastní ČOV | vlastní ČOV | vlastní ČOV
Množství odp.vod | m3/d | 1682.178 | 1682.178 | 1682.178 | 1682.178 | 1682.178 | 1682.178 | 1682.178 | 1682.178
BSK5 | kg/d | 1177.5246 | 1177.5246 | 1177.5246 | 1177.5246 | 1177.5246 | 1177.5246 | 1177.5246 | 1177.5246
NL | kg/d | 1079.3976 | 1079.3976 | 1079.3976 | 1079.3976 | 1079.3976 | 1079.3976 | 1079.3976 | 1079.3976
CHSK | kg/d | 2355.0493 | 2355.0493 | 2355.0493 | 2355.0493 | 2355.0493 | 2355.0493 | 2355.0493 | 2355.0493
N-celk | kg/d | 215.8795 | 215.8795 | 215.8795 | 215.8795 | 215.8795 | 215.8795 | 215.8795 | 215.8795
N-NH4 | kg/d | 102.0521 | 102.0521 | 102.0521 | 102.0521 | 102.0521 | 102.0521 | 102.0521 | 102.0521
N-NO3 | kg/d | 19.6254 | 19.6254 | 19.6254 | 19.6254 | 19.6254 | 19.6254 | 19.6254 | 19.6254
P-celk | kg/d | 49.0635 | 49.0635 | 49.0635 | 49.0635 | 49.0635 | 49.0635 | 49.0635 | 49.0635
Počet ČOV | ks | bar: 2017 to 2050
Kapacita ČOV | m3/d | 10103 | 10103 | 10469 | 10469 | 10469 | 10469 | 10469 | 10469
Počet čerpacích stanic | ks | 20 | 20 | 20 | 27 | 27 | 27 | 27 | 27
Délka kanal.sítě | km | 93.152 | 93.152 | 93.152 | 98.632 | 98.632 | 98.632 | 98.632 | 98.632
Počet kanal.přípojek | ks | 4268 | 4268 | 4268 | 4318 | 4318 | 4318 | 4318 | 4318
Jímky a septiky | ks | 50 | 50 | 50 | 50 | 0 | 0 | 0 | 0
Mikročistírny | ks | 0 | 0 | 0 | 0 | 0 | 0 | 0 | 0
Vysvětlivka : Počet osob s ČOP = Počet osob s časově omezeným pobytem
|  | 127.581 | 128.2261 | 128.3873 | 128.5486 | 128.7099 | 128.8711 | 129.0324 | 129.1937

## tab.X
Kraj : Jihomoravský | [5 empty] | Provozní skupina: CZ0644.6204.0118.00 - Břeclav
Tab. X - KANALIZACE - BILANCE ODPADNÍCH VOD A ZNEČIŠTĚNÍ
CZ0644.6204.0118.00 - Břeclav
(číslo a název obce)
| jedn. | 2017 | 2020 | 2025 | 2030 | 2035 | 2040 | 2045 | 2050
CELKOVÁ PRODUKCE
odpadních vod | m3/d | 4229.9401 | 4214.1201 | 4213.4201 | 4204.6801 | 4186.8801 | 4165.6801 | 4143.6801 | 4120.1801
BSK5 | kg/d | 2689.6046 | 2681.7646 | 2684.0046 | 2681.3646 | 2670.6846 | 2657.9646 | 2644.7646 | 2630.6646
NL | kg/d | 2465.4709 | 2458.2843 | 2460.3376 | 2457.9176 | 2448.1276 | 2436.4676 | 2424.3676 | 2411.4426
CHSK | kg/d | 5127.1959 | 5112.8226 | 5116.9293 | 5112.0893 | 5092.5093 | 5069.1893 | 5044.9893 | 5019.1393
Počet EO | os. | 44826.7438 | 44696.0771 | 44733.4104 | 44689.4104 | 44511.4104 | 44299.4104 | 44079.4104 | 43844.4104
odp.vod likv. na ČOV | m3/d | 4210.1801 | 4199.0801 | 4205.9801 | 4204.6801 | 4186.8801 | 4165.6801 | 4143.6801 | 4120.1801
odp.vod likv. v septicích | m3/d | 0 | 0 | 0 | 0 | 0 | 0 | 0 | 0
odp.vod likv. jiným způsobem | m3/d | 19.76 | 15.04 | 7.44 | 0 | 0 | 0 | 0 | 0
PŘÍSUN ODP. VOD Z JINÝCH LOKALIT
množství odpadních vod | m3/d | 0 | 0 | 0 | 0 | 0 | 0 | 0 | 0
BSK5 | kg/d | 0 | 0 | 0 | 0 | 0 | 0 | 0 | 0
NL | kg/d | 0 | 0 | 0 | 0 | 0 | 0 | 0 | 0
CHSK | kg/d | 0 | 0 | 0 | 0 | 0 | 0 | 0 | 0
ODVEDENÍ ODP. VOD NA JINÉ LOKALITY
množství odpadních vod | m3/d | 0 | 0 | 0 | 0 | 0 | 0 | 0 | 0
BSK5 | kg/d | 0 | 0 | 0 | 0 | 0 | 0 | 0 | 0
NL | kg/d | 0 | 0 | 0 | 0 | 0 | 0 | 0 | 0
CHSK | kg/d | 0 | 0 | 0 | 0 | 0 | 0 | 0 | 0
PŘÍTOK NA ČOV
množství odpadních vod | m3/d | 4210.1801 | 4199.0801 | 4205.9801 | 4204.6801 | 4186.8801 | 4165.6801 | 4143.6801 | 4120.1801
BSK5 | kg/d | 2684.6646 | 2678.0046 | 2682.1446 | 2681.3646 | 2670.6846 | 2657.9646 | 2644.7646 | 2630.6646
NL | kg/d | 2460.9426 | 2454.8376 | 2458.6326 | 2457.9176 | 2448.1276 | 2436.4676 | 2424.3676 | 2411.4426
CHSK | kg/d | 5118.1393 | 5105.9293 | 5113.5193 | 5112.0893 | 5092.5093 | 5069.1893 | 5044.9893 | 5019.1393
Počet EO | os | 44744.4104 | 44633.4104 | 44702.4104 | 44689.4104 | 44511.4104 | 44299.4104 | 44079.4104 | 43844.4104
Typ ČOV | - | 18 | 18 | 18 | 18 | 18 | 18 | 18 | 18
Dočištění - snížení BSK5 | - | bar: 2017 to 2050
Denitrifikace | - | ano | ano | ano | ano | ano | ano | ano | ano
Odstraňování fosforu | - | ano | ano | ano | ano | ano | ano | ano | ano
množství odpadních vod | m3/d | 4210.1801 | 4199.0801 | 4205.9801 | 4204.6801 | 4186.8801 | 4165.6801 | 4143.6801 | 4120.1801
ODSTRANĚNÉ ZNEČIŠTĚNÍ
BSK5 | kg/d | 2625.7221 | 2619.2175 | 2623.2609 | 2622.4991 | 2612.0683 | 2599.6451 | 2586.7531 | 2572.9821
NL | kg/d | 2385.1594 | 2379.2542 | 2382.925 | 2382.2334 | 2372.7638 | 2361.4854 | 2349.7814 | 2337.2794
CHSK | kg/d | 4865.5284 | 4853.9844 | 4861.1604 | 4859.8084 | 4841.2964 | 4819.2484 | 4796.3684 | 4771.9284
ZBYTKOVÉ ZNEČIŠTĚNÍ
BSK5 | kg/d | 58.9425 | 58.7871 | 58.8837 | 58.8655 | 58.6163 | 58.3195 | 58.0115 | 57.6825
NL | kg/d | 75.7832 | 75.5834 | 75.7076 | 75.6842 | 75.3638 | 74.9822 | 74.5862 | 74.1632
CHSK | kg/d | 252.6108 | 251.9448 | 252.3588 | 252.2808 | 251.2128 | 249.9408 | 248.6208 | 247.2108
Produkce kalů | m3/r | 31946.2856 | 31867.1463 | 31916.341 | 31907.0724 | 31780.1644 | 31629.0154 | 31472.1628 | 31304.6156
Způsob likvidace kalů | - | 5 | 5 | 0 | 0 | 0 | 0 | 0 | 0
Množství kalu po odvodnění | m3/r | 7667.1085 | 7648.1151 | 7659.9218 | 7657.6974 | 7627.2394 | 7590.9637 | 7553.3191 | 7513.1077
Typ čistírny odpadních vod: |  | 2030: Způsoby likvidace kalů:
0 - neurčeno |  | 2017: 10 - aktivační s nitrifikací; 2030: 0 - neurčeno
1 - septik |  | 2017: 11 - aktivační s denitrif. a nitrif.; 2030: 1 - přímá aplikace na zemědělské a lesní půdě
2 - septik s dočištěním |  | 2017: 12 - čist. s biologickými filtry; 2030: 2 - kompostování
3 - domovní mikročistírna - disky |  | 2017: 13 - aktivační čistírna a rybník; 2030: 3 - skládkování
4 - domovní mikročistírna - filtry |  | 2017: 14 - aktiv. č. s nitrif. a rybník; 2030: 4 - spalování
5 - kořenová čistírna |  | 2017: 15 - aktiv. č. s nitr. a mikrosíty; 2030: 5 - rekultivace
6 - stabilizační nádrž |  | 2017: 16 - aktivač. č. a rycholfiltrace; 2030: 6 - převoz do jiné ČOV ke zpracování
7 - čistírna s biokontaktory |  | 2017: 17 - č. s nitrif. a srážením P; 2030: 101 - přímá aplikace na zemědělské a lesní půdě + kompostování
8 - malá aktiv. čistírna s nitrifikací |  | 2017: 18 - č. s denitrif. + nitr. + sráž. P; 2030: 102 - přímá aplikace na zemědělské a lesní půdě + skládkování
9 - aktivační čistírna |  | 2017: 19 - č. s denit., nitr., sráž. P, filtr.; 2030: 103 - kompostování + spalování
104 - skládkování + převoz do jiné ČOV
105 - přímá aplikace na zem. a les. půdě + kompostování + převoz do jiné ČOV
106 - kompostování + skládkování + rekultivace

## tab.XII
Plán rozvoje pro kraj : Jihomoravský |  |  |  | Provozní skupina : |  | CZ0644.6204.0118.00-Břeclav
Tab. XII - TECHNICKÉ A FINANČNÍ ÚDAJE KANALIZACÍ
CZ0644.6204.0118.00-Břeclav
(číslo a název obce)
ID | K | H l a v n í o b j e k t y |  |  |  | stávající objekty |  |  | rekonstrukce |  | nové stavby
|  | 1 čistírny odpadních vod |  |  |  | DHM | rok uved. | posl. rekon. | DHM | rok zaháj. | DHM | rok zaháj.
|  | název | typ ČOV |  | kap. m3/d | mil. Kč | do provozu | /rok zrušení | mil.Kč | /ukončení | mil. Kč | /ukončení
C.S |  | ČOV Břeclav | čistírna s denitrifikací + nitrifikací + srážením P |  | 10103 | 309.0734 | 1973 | 2009
C.R |  | ČOV Břeclav | čistírna s denitrifikací + nitrifikací + srážením P |  | 10469 |  |  |  | 351.358 | 2024/2025
2 biologický rybník
|  |  | plocha (ha) |  | kap. EO
3 kanalizační síť
|  |  |  | DN(mm) | délka(km)
K.S |  | KS Břeclav |  | < 100 | 28.352
K.S |  | KS Břeclav |  | 101 - 300 | 32.235
K.S |  | KS Břeclav |  | 301 - 500 | 18.96
K.S |  | KS Břeclav |  | > 500 | 10.715
K.R |  | KS Břeclav |  | < 100 | 4.18 |  |  |  | 53.1702 | 2024/2025
K.R |  | KS Břeclav |  | 101 - 300 | 10.56 |  |  |  | 134.3246 | 2024/2025
K.R |  | KS Břeclav |  | 301 - 500 | 6.51 |  |  |  | 82.8081 | 2024/2025
K.R |  | KS Břeclav |  | > 500 | 2.69 |  |  |  | 34.2172 | 2024/2025
K.N |  | KS Břeclav |  | < 100 | 3.73 | [5 empty] | 24.5055 | 2028/2030
4 výtlačné řady
|  |  |  | DN(mm) | délka(km)
V.S |  | Výtlak Břeclav |  | < 100 | 2.89
V.N |  | Výtlak Břeclav |  | < 100 | 1.483 | [5 empty] | 7.0999 | 2028/2030
V.N |  | Výtlak Břeclav |  | 101 - 300 | 0.267 | [5 empty] | 1.2783 | 2028/2030
5 čerpací stanice
|  |  |  | Qkap(l/s) | h(m)
S.S |  | ČS 1 |  | 0 | 0
S.R |  | ČS 1 |  | 300 | 10 |  |  |  | 3.8588 | 2024/2025
S.S |  | ČS 2 |  | 0 | 0
S.R |  | ČS 2 |  | 50 | 5 |  |  |  | 1.491 | 2024/2025
S.S |  | ČS 3 |  | 0 | 0
S.R |  | ČS 3 |  | 150 | 10 |  |  |  | 2.667 | 2024/2025
S.S |  | ČS 4 |  | 0 | 0
S.S |  | ČS 5 |  | 0 | 0
S.S |  | ČS 6 |  | 0 | 0
S.S |  | ČS 7 |  | 0 | 0
S.S |  | ČS 8 |  | 0 | 0
S.S |  | ČS 9 |  | 0 | 0
S.S |  | ČS 10 |  | 0 | 0
S.S |  | ČS 11 |  | 0 | 0
S.S |  | ČS 12 |  | 0 | 0
S.S |  | ČS 13 |  | 0 | 0
S.S |  | ČS 14 |  | 0 | 0
S.S |  | ČS 15 |  | 0 | 0
S.S |  | ČS 16 |  | 0 | 0
S.S |  | ČS 17 |  | 0 | 0
S.S |  | ČS 18 |  | 0 | 0
S.S |  | ČS 19 |  | 0 | 0
S.S |  | ČS 20 |  | 0 | 0
S.N |  | ČS 21 |  | 15 | 10 | [5 empty] | 0.60375 | 2028/2030
S.N |  | ČS 22 |  | 10 | 5 | [5 empty] | 0.399 | 2028/2030
S.N |  | ČS 23 |  | 12 | 8 | [5 empty] | 0.4809 | 2028/2030
S.N |  | ČS 24 |  | 8 | 5 | [5 empty] | 0.3654 | 2028/2030
S.N |  | ČS 25 |  | 12 | 5 | [5 empty] | 0.4809 | 2028/2030
S.N |  | ČS 26 |  | 7 | 5 | [5 empty] | 0.3486 | 2028/2030
S.N |  | ČS 27 |  | 5 | 5 | [5 empty] | 0.315 | 2028/2030
6 kanalizační přípojky
|  |  |  | počet | délka(km)
S.S |  | přípojky Břeclav |  | 4268 | 34.144
S.R |  | přípojky Břeclav |  | 1000 | 8 |  |  |  | 34.188 | 2024/2025
S.N |  | přípojky Břeclav |  | 50 | 0.4 | [5 empty] | 1.7094 | 2028/2030
7 jímky
|  |  | typ |  | počet ks
|  | SOUČET |  |  |  | 309.0734 |  |  | 698.0828 |  | 37.5867