## tab.VI
Plán rozvoje pro kraj : Jihomoravský
Tab. VI - KANALIZACE - ZÁKLADNÍ ÚDAJE
CZ0644.6204.0120.01 - Hlohovec
(provozní skupina)
| jednotky | 2017 | 2020 | 2025 | 2030 | 2035 | 2040 | 2045 | 2050
Celkový počet obyvatel | os. | 1485 | 1476 | 1474 | 1469 | 1459 | 1448 | 1436 | 1423
Odkanalizování
Počet obyv. napoj na kanalizaci | os. | 1476 | 1470 | 1471 | 1469 | 1459 | 1448 | 1436 | 1423
Počet obyv. napoj na kanalizaci | % | 99.3939 | 99.5935 | 99.7965 | 100 | 100 | 100 | 100 | 100
Přírůstek | os |  | -6 | 1 | -2 | -10 | -11 | -12 | -13
Čištění odpadních vod
Počet obyv. napoj ČOV | os. | 1476 | 1470 | 1471 | 1469 | 1459 | 1448 | 1436 | 1423
Počet obyv. napoj ČOV | % | 99.3939 | 99.5935 | 99.7965 | 100 | 100 | 100 | 100 | 100
Počet obyv. se svozem na ČOV | os. | 9 | 6 | 3 | 0 | 0 | 0 | 0 | 0
Počet obyv. se svozem na ČOV | % | 0.60606 | 0.4065 | 0.20353 | 0 | 0 | 0 | 0 | 0
Celková produkce odp. vod | mil. m3/rok | 0.079375 | 0.079069 | 0.079017 | 0.078857 | 0.078492 | 0.07809 | 0.077652 | 0.077178
Odpad. vody čištěné na ČOV | mil. m3/rok | 0.079112 | 0.078893 | 0.07893 | 0.078857 | 0.078492 | 0.07809 | 0.077652 | 0.077178
Odpad. vody čištěné na ČOV | % | 99.6689 | 99.7784 | 99.8891 | 100 | 100 | 100 | 100 | 100
Přírustek odp. vody čištěné na ČOV | mil. m3/rok |  | -0.000219 | 3.65e-05 | -7.3e-05 | -0.000365 | -0.0004015 | -0.000438 | -0.0004745
Přírustek odp. vody čištěné na ČOV | % |  | -0.27759 | 0.046244 | -0.092573 | -0.46502 | -0.51415 | -0.56405 | -0.61481
Odpad. vody čištěné v septicích | mil. m3/rok | 0 | 0 | 0 | 0 | 0 | 0 | 0 | 0
Odpad. vody čištěné v septicích | % | 0 | 0 | 0 | 0 | 0 | 0 | 0 | 0
Odpad. vody nečištěné | tis. m3/rok | 0.2628 | 0.1752 | 0.0876 | 0 | 0 | 0 | 0 | 0
Odpad. vody nečištěné | % | 0.33109 | 0.22158 | 0.11086 | 0 | 0 | 0 | 0 | 0
Počet ČOV | ks | 0 | 0 | 0 | 0 | 0 | 0 | 0 | 0
Celková kapacita ČOV | m3/d | 0 | 0 | 0 | 0 | 0 | 0 | 0 | 0
Přírůstek | m3/d |  | 0 | 0 | 0 | 0 | 0 | 0 | 0
Přebytek kapacity | m3/d
Nedostatek kapacity | m3/d | 0 | 0 | 0 | 0 | 0 | 0 | 0 | 0
Celková délka nové kanalizace | km | 0 | 0 | 0 | 0 | 0 | 0 | 0 | 0
Přírůstek | km |  | 0 | 0 | 0 | 0 | 0 | 0 | 0
Přírůstek | % |  | 0 | 0 | 0 | 0 | 0 | 0 | 0
Celková délka rek. kanalizace | km | 0 | 0 | 0 | 3.275 | 3.275 | 3.275 | 3.275 | 3.275
Přírůstek | km |  | 0 | 0 | 3.275 | 0 | 0 | 0 | 0
Přírůstek | % |  | 0 | 0 | 27.6138 | 0 | 0 | 0 | 0
Produkce zněčištění
BSK5 | t/rok | 49.6945 | 49.5412 | 49.5412 | 49.4755 | 49.2565 | 49.0156 | 48.7528 | 48.4681
NL | t/rok | 45.5533 | 45.4128 | 45.4128 | 45.3525 | 45.1518 | 44.931 | 44.6901 | 44.4291
CHSK | t/rok | 94.2644 | 93.9834 | 93.9834 | 93.8629 | 93.4614 | 93.0198 | 92.538 | 92.016
Odstranění znečištění
BSK5 | t/rok | 48.5212 | 48.3929 | 48.4143 | 48.3715 | 48.1576 | 47.9223 | 47.6657 | 47.3876
NL | t/rok | 44.069 | 43.9525 | 43.972 | 43.9331 | 43.7389 | 43.5253 | 43.2923 | 43.0399
CHSK | t/rok | 89.3972 | 89.1694 | 89.2074 | 89.1315 | 88.7519 | 88.3343 | 87.8788 | 87.3853
Celkové investiční náklady ročně | mil. Kč | 0 | 0 | 0 | 8.6667 | 0 | 0 | 0 | 0
Celkové investiční náklady součtově | mil. Kč | 0 | 0 | 0 | 8.6667 | 8.6667 | 8.6667 | 8.6667 | 8.6667

## tab.IX
Kraj : Jihomoravský |  |  |  |  | Provozní skupina : |  | CZ0644.6204.0120.01 - Hlohovec
Tab. IX - KANALIZACE - REKAPITULACE VSTUPNÍCH ÚDAJŮ
CZ0644.6204.0120.01 - Hlohovec
(číslo a název obce)
| jedn. | 2017 | 2020 | 2025 | 2030 | 2035 | 2040 | 2045 | 2050
Počet trvale bydl.obyvatel | os. | 1335 | 1326 | 1324 | 1319 | 1309 | 1298 | 1286 | 1273
Počet osob s ČOP | os. | 150 | 150 | 150 | 150 | 150 | 150 | 150 | 150
ODKANALIZOVÁNÍ OBCE
Rozsah odkanalizování | - | 2017: celá obec
Typ kanalizace | - | 2017: splašková kanalizace
Počet obyv.napoj.na kanal.
- trvale bydlící | os. | 1326 | 1320 | 1321 | 1319 | 1309 | 1298 | 1286 | 1273
- počet osob s ČOP | os. | 150 | 150 | 150 | 150 | 150 | 150 | 150 | 150
Počet obyv.nenapoj.na kanal.
- trvale bydlící | os. | 9 | 6 | 3 | 0 | 0 | 0 | 0 | 0
- počet osob s ČOP | os. | 0 | 0 | 0 | 0 | 0 | 0 | 0 | 0
LIKVIDACE ODPADNÍCH VOD
Počet obyv.napoj.na ČOV
- trvale bydlící | os. | 1326 | 1320 | 1321 | 1319 | 1309 | 1298 | 1286 | 1273
- počet osob s ČOP | os. | 150 | 150 | 150 | 150 | 150 | 150 | 150 | 150
Počet obyv.napoj.na septiky
- trvale bydlící | os. | 0 | 0 | 0 | 0 | 0 | 0 | 0 | 0
- počet osob s ČOP | os. | 0 | 0 | 0 | 0 | 0 | 0 | 0 | 0
Počet obyv.s odvoz OV
- trvale bydlící | os. | 9 | 6 | 3 | 0 | 0 | 0 | 0 | 0
- počet osob s ČOP | os. | 0 | 0 | 0 | 0 | 0 | 0 | 0 | 0
Průmysl,zemědelství,vybavenost | - | 2017: průmysl, zemědělství, vybavenost
Způsob likvidace | - | obecní ČOV | obecní ČOV | obecní ČOV | obecní ČOV | obecní ČOV | obecní ČOV | obecní ČOV | obecní ČOV
Množství odp.vod | m3/d | 74.1562 | 74.1562 | 74.1562 | 74.1562 | 74.1562 | 74.1562 | 74.1562 | 74.1562
BSK5 | kg/d | 51.9093 | 51.9093 | 51.9093 | 51.9093 | 51.9093 | 51.9093 | 51.9093 | 51.9093
NL | kg/d | 47.5835 | 47.5835 | 47.5835 | 47.5835 | 47.5835 | 47.5835 | 47.5835 | 47.5835
CHSK | kg/d | 103.8186 | 103.8186 | 103.8186 | 103.8186 | 103.8186 | 103.8186 | 103.8186 | 103.8186
N-celk | kg/d | 9.5167 | 9.5167 | 9.5167 | 9.5167 | 9.5167 | 9.5167 | 9.5167 | 9.5167
N-NH4 | kg/d | 4.4988 | 4.4988 | 4.4988 | 4.4988 | 4.4988 | 4.4988 | 4.4988 | 4.4988
N-NO3 | kg/d | 0.86516 | 0.86516 | 0.86516 | 0.86516 | 0.86516 | 0.86516 | 0.86516 | 0.86516
P-celk | kg/d | 2.1629 | 2.1629 | 2.1629 | 2.1629 | 2.1629 | 2.1629 | 2.1629 | 2.1629
Počet ČOV | ks | 0 | 0 | 0 | 0 | 0 | 0 | 0 | 0
Kapacita ČOV | m3/d | 0 | 0 | 0 | 0 | 0 | 0 | 0 | 0
Počet čerpacích stanic | ks | 3 | 3 | 3 | 3 | 3 | 3 | 3 | 3
Délka kanal.sítě | km | 11.86 | 11.86 | 11.86 | 11.86 | 11.86 | 11.86 | 11.86 | 11.86
Počet kanal.přípojek | ks | 513 | 513 | 513 | 513 | 513 | 513 | 513 | 513
Jímky a septiky | ks | 40 | 40 | 40 | 40 | 40 | 40 | 40 | 40
Mikročistírny | ks | bar: 2017 to 2050
Vysvětlivka : Počet osob s ČOP = Počet osob s časově omezeným pobytem
|  | 127.581 | 128.2261 | 128.3873 | 128.5486 | 128.7099 | 128.8711 | 129.0324 | 129.1937

## tab.X
Kraj : Jihomoravský | [5 empty] | Provozní skupina: CZ0644.6204.0120.01 - Hlohovec
Tab. X - KANALIZACE - BILANCE ODPADNÍCH VOD A ZNEČIŠTĚNÍ
CZ0644.6204.0120.01 - Hlohovec
(číslo a název obce)
| jedn. | 2017 | 2020 | 2025 | 2030 | 2035 | 2040 | 2045 | 2050
CELKOVÁ PRODUKCE
odpadních vod | m3/d | 217.4662 | 216.6262 | 216.4862 | 216.0462 | 215.0462 | 213.9462 | 212.7462 | 211.4462
BSK5 | kg/d | 136.1493 | 135.7293 | 135.7293 | 135.5493 | 134.9493 | 134.2893 | 133.5693 | 132.7893
NL | kg/d | 124.8035 | 124.4185 | 124.4185 | 124.2535 | 123.7035 | 123.0985 | 122.4385 | 121.7235
CHSK | kg/d | 258.2586 | 257.4886 | 257.4886 | 257.1586 | 256.0586 | 254.8486 | 253.5286 | 252.0986
Počet EO | os. | 2269.1553 | 2262.1553 | 2262.1553 | 2259.1553 | 2249.1553 | 2238.1553 | 2226.1553 | 2213.1553
odp.vod likv. na ČOV | m3/d | 216.7462 | 216.1462 | 216.2462 | 216.0462 | 215.0462 | 213.9462 | 212.7462 | 211.4462
odp.vod likv. v septicích | m3/d | 0 | 0 | 0 | 0 | 0 | 0 | 0 | 0
odp.vod likv. jiným způsobem | m3/d | 0.72 | 0.48 | 0.24 | 0 | 0 | 0 | 0 | 0
PŘÍSUN ODP. VOD Z JINÝCH LOKALIT
množství odpadních vod | m3/d | 0 | 0 | 0 | 0 | 0 | 0 | 0 | 0
BSK5 | kg/d | 0 | 0 | 0 | 0 | 0 | 0 | 0 | 0
NL | kg/d | 0 | 0 | 0 | 0 | 0 | 0 | 0 | 0
CHSK | kg/d | 0 | 0 | 0 | 0 | 0 | 0 | 0 | 0
ODVEDENÍ ODP. VOD NA JINÉ LOKALITY
množství odpadních vod | m3/d | 216.7462 | 216.1462 | 216.2462 | 216.0462 | 215.0462 | 213.9462 | 212.7462 | 211.4462
BSK5 | kg/d | 135.9693 | 135.6093 | 135.6693 | 135.5493 | 134.9493 | 134.2893 | 133.5693 | 132.7893
NL | kg/d | 124.6385 | 124.3085 | 124.3635 | 124.2535 | 123.7035 | 123.0985 | 122.4385 | 121.7235
CHSK | kg/d | 257.9286 | 257.2686 | 257.3786 | 257.1586 | 256.0586 | 254.8486 | 253.5286 | 252.0986
PŘÍTOK NA ČOV
množství odpadních vod | m3/d
BSK5 | kg/d
NL | kg/d
CHSK | kg/d
Počet EO | os
Typ ČOV | -
Dočištění - snížení BSK5 | -
Denitrifikace | -
Odstraňování fosforu | -
množství odpadních vod | m3/d
ODSTRANĚNÉ ZNEČIŠTĚNÍ
BSK5 | kg/d | 132.9349 | 132.5833 | 132.6419 | 132.5247 | 131.9387 | 131.2941 | 130.5909 | 129.8291
NL | kg/d | 120.7371 | 120.4179 | 120.4711 | 120.3647 | 119.8327 | 119.2475 | 118.6091 | 117.9175
CHSK | kg/d | 244.9239 | 244.2999 | 244.4039 | 244.1959 | 243.1559 | 242.0119 | 240.7639 | 239.4119
ZBYTKOVÉ ZNEČIŠTĚNÍ
BSK5 | kg/d | 3.0344 | 3.026 | 3.0274 | 3.0246 | 3.0106 | 2.9952 | 2.9784 | 2.9602
NL | kg/d | 3.9014 | 3.8906 | 3.8924 | 3.8888 | 3.8708 | 3.851 | 3.8294 | 3.806
CHSK | kg/d | 13.0048 | 12.9688 | 12.9748 | 12.9628 | 12.9028 | 12.8368 | 12.7648 | 12.6868
Produkce kalů | m3/r | 1617.3743 | 1613.0965 | 1613.8094 | 1612.3835 | 1605.2538 | 1597.4112 | 1588.8556 | 1579.587
Způsob likvidace kalů | -
Množství kalu po odvodnění | m3/r | 388.1698 | 387.1431 | 387.3143 | 386.972 | 385.2609 | 383.3787 | 381.3253 | 379.1009
Typ čistírny odpadních vod: |  | 2030: Způsoby likvidace kalů:
0 - neurčeno |  | 2017: 10 - aktivační s nitrifikací; 2030: 0 - neurčeno
1 - septik |  | 2017: 11 - aktivační s denitrif. a nitrif.; 2030: 1 - přímá aplikace na zemědělské a lesní půdě
2 - septik s dočištěním |  | 2017: 12 - čist. s biologickými filtry; 2030: 2 - kompostování
3 - domovní mikročistírna - disky |  | 2017: 13 - aktivační čistírna a rybník; 2030: 3 - skládkování
4 - domovní mikročistírna - filtry |  | 2017: 14 - aktiv. č. s nitrif. a rybník; 2030: 4 - spalování
5 - kořenová čistírna |  | 2017: 15 - aktiv. č. s nitr. a mikrosíty; 2030: 5 - rekultivace
6 - stabilizační nádrž |  | 2017: 16 - aktivač. č. a rycholfiltrace; 2030: 6 - převoz do jiné ČOV ke zpracování
7 - čistírna s biokontaktory |  | 2017: 17 - č. s nitrif. a srážením P; 2030: 101 - přímá aplikace na zemědělské a lesní půdě + kompostování
8 - malá aktiv. čistírna s nitrifikací |  | 2017: 18 - č. s denitrif. + nitr. + sráž. P; 2030: 102 - přímá aplikace na zemědělské a lesní půdě + skládkování
9 - aktivační čistírna |  | 2017: 19 - č. s denit., nitr., sráž. P, filtr.; 2030: 103 - kompostování + spalování
104 - skládkování + převoz do jiné ČOV
105 - přímá aplikace na zem. a les. půdě + kompostování + převoz do jiné ČOV
106 - kompostování + skládkování + rekultivace

## tab.XII
Plán rozvoje pro kraj : Jihomoravský |  |  |  | Provozní skupina : |  | CZ0644.6204.0120.01-Hlohovec
Tab. XII - TECHNICKÉ A FINANČNÍ ÚDAJE KANALIZACÍ
CZ0644.6204.0120.01-Hlohovec
(číslo a název obce)
ID | K | H l a v n í o b j e k t y |  |  |  | stávající objekty |  |  | rekonstrukce |  | nové stavby
|  | 1 čistírny odpadních vod |  |  |  | DHM | rok uved. | posl. rekon. | DHM | rok zaháj. | DHM | rok zaháj.
|  | název | typ ČOV |  | kap. m3/d | mil. Kč | do provozu | /rok zrušení | mil.Kč | /ukončení | mil. Kč | /ukončení
2 biologický rybník
|  |  | plocha (ha) |  | kap. EO
3 kanalizační síť
|  |  |  | DN(mm) | délka(km)
K.S |  | KS Hlohovec |  | < 100 | 7.969 |  | 2000 | 2010
4 výtlačné řady
|  |  |  | DN(mm) | délka(km)
V.S |  | Výtlak Hlohovec - Lednice |  | < 100 | 3.275 |  | 2000 | 2010
V.R |  | Výtlak Hlohovec - Lednice |  | < 100 | 3.275 |  |  |  | 7.9894 | 2028/2030
V.S |  | Výtlak Hlohovec |  | < 100 | 0.616 |  | 2000 | 2010
5 čerpací stanice
|  |  |  | Qkap(l/s) | h(m)
S.S |  | ČS 1 |  | 0 | 0 |  | 2000 | 2010
S.S |  | ČS 2 |  | 0 | 0 |  | 2000 | 2010
S.S |  | ČS 3 |  | 0 | 0 |  | 2000 | 2010
S.R |  | ČS 1 |  | 2.5 | 5 |  |  |  | 0.21516 | 2028/2030
S.R |  | ČS 2 |  | 3 | 6 |  |  |  | 0.22312 | 2028/2030
S.R |  | ČS 3 |  | 4 | 30 |  |  |  | 0.23906 | 2028/2030
6 kanalizační přípojky
|  |  |  | počet | délka(km)
S.S |  | přípojky Hlohovec |  | 513 | 4.104 |  | 2000 | 2010
7 jímky
|  |  | typ |  | počet ks
J.S |  | Stávající |  |  | 40
|  | SOUČET |  |  |  | 0 |  |  | 8.6667 |  | 0