## tab.VI
Plán rozvoje pro kraj : Jihomoravský
Tab. VI - KANALIZACE - ZÁKLADNÍ ÚDAJE
CZ0644.6204.0125.02 - Lednice - část obce Nejdek
(provozní skupina)
| jednotky | 2017 | 2020 | 2025 | 2030 | 2035 | 2040 | 2045 | 2050
Celkový počet obyvatel | os. | 221 | 219 | 219 | 218 | 217 | 215 | 213 | 211
Odkanalizování
Počet obyv. napoj na kanalizaci | os. | 170 | 178 | 193 | 208 | 207 | 205 | 203 | 201
Počet obyv. napoj na kanalizaci | % | 76.9231 | 81.2785 | 88.1279 | 95.4128 | 95.3917 | 95.3488 | 95.3052 | 95.2607
Přírůstek | os |  | 8 | 15 | 15 | -1 | -2 | -2 | -2
Čištění odpadních vod
Počet obyv. napoj ČOV | os. | 170 | 178 | 193 | 208 | 207 | 205 | 203 | 201
Počet obyv. napoj ČOV | % | 76.9231 | 81.2785 | 88.1279 | 95.4128 | 95.3917 | 95.3488 | 95.3052 | 95.2607
Počet obyv. se svozem na ČOV | os. | 51 | 41 | 26 | 10 | 10 | 10 | 10 | 10
Počet obyv. se svozem na ČOV | % | 23.0769 | 18.7215 | 11.8721 | 4.5872 | 4.6083 | 4.6512 | 4.6948 | 4.7393
Celková produkce odp. vod | mil. m3/rok | 0.019955 | 0.019636 | 0.019277 | 0.018859 | 0.018804 | 0.018695 | 0.018585 | 0.018476
Odpad. vody čištěné na ČOV | mil. m3/rok | 0.017454 | 0.017675 | 0.018086 | 0.018421 | 0.018366 | 0.018257 | 0.018147 | 0.018038
Odpad. vody čištěné na ČOV | % | 87.4666 | 90.0131 | 93.8207 | 97.6775 | 97.6707 | 97.6571 | 97.6433 | 97.6293
Přírustek odp. vody čištěné na ČOV | mil. m3/rok |  | 0.00022135 | 0.00041062 | 0.00033504 | -5.475e-05 | -0.0001095 | -0.0001095 | -0.0001095
Přírustek odp. vody čištěné na ČOV | % |  | 1.2523 | 2.2704 | 1.8188 | -0.2981 | -0.59978 | -0.6034 | -0.60706
Odpad. vody čištěné v septicích | mil. m3/rok | 0 | 0 | 0 | 0 | 0 | 0 | 0 | 0
Odpad. vody čištěné v septicích | % | 0 | 0 | 0 | 0 | 0 | 0 | 0 | 0
Odpad. vody nečištěné | tis. m3/rok | 2.501 | 1.9611 | 1.1912 | 0.438 | 0.438 | 0.438 | 0.438 | 0.438
Odpad. vody nečištěné | % | 12.5334 | 9.9869 | 6.1793 | 2.3225 | 2.3293 | 2.3429 | 2.3567 | 2.3707
Počet ČOV | ks | 0 | 0 | 0 | 0 | 0 | 0 | 0 | 0
Celková kapacita ČOV | m3/d | 0 | 0 | 0 | 0 | 0 | 0 | 0 | 0
Přírůstek | m3/d |  | 0 | 0 | 0 | 0 | 0 | 0 | 0
Přebytek kapacity | m3/d
Nedostatek kapacity | m3/d | 0 | 0 | 0 | 0 | 0 | 0 | 0 | 0
Celková délka nové kanalizace | km | 0 | 0 | 0 | 0 | 0 | 0 | 0 | 0
Přírůstek | km |  | 0 | 0 | 0 | 0 | 0 | 0 | 0
Přírůstek | % |  | 0 | 0 | 0 | 0 | 0 | 0 | 0
Celková délka rek. kanalizace | km | 0 | 0 | 0 | 0 | 0 | 0 | 0 | 0
Přírůstek | km |  | 0 | 0 | 0 | 0 | 0 | 0 | 0
Přírůstek | % |  | 0 | 0 | 0 | 0 | 0 | 0 | 0
Produkce zněčištění
BSK5 | t/rok | 6.5569 | 6.6591 | 6.8781 | 7.0898 | 7.0679 | 7.0241 | 6.9803 | 6.9365
NL | t/rok | 6.0104 | 6.1041 | 6.3049 | 6.4989 | 6.4789 | 6.4387 | 6.3986 | 6.3584
CHSK | t/rok | 12.4312 | 12.6185 | 13.02 | 13.4081 | 13.368 | 13.2877 | 13.2074 | 13.1271
Odstranění znečištění
BSK5 | t/rok | 5.9402 | 6.1123 | 6.435 | 6.7589 | 6.7377 | 6.6955 | 6.6532 | 6.6109
NL | t/rok | 5.355 | 5.5116 | 5.8053 | 6.1004 | 6.0814 | 6.0432 | 6.005 | 5.9668
CHSK | t/rok | 10.7014 | 11.0093 | 11.5869 | 12.169 | 12.1322 | 12.0584 | 11.9847 | 11.911
Celkové investiční náklady ročně | mil. Kč | 0 | 0 | 0 | 0 | 0 | 0 | 0 | 0
Celkové investiční náklady součtově | mil. Kč | 0 | 0 | 0 | 0 | 0 | 0 | 0 | 0

## tab.IX
Kraj : Jihomoravský |  |  |  |  | Provozní skupina : |  | CZ0644.6204.0125.02 - Lednice - část obce Nejdek
Tab. IX - KANALIZACE - REKAPITULACE VSTUPNÍCH ÚDAJŮ
CZ0644.6204.0125.02 - Lednice - část obce Nejdek
(číslo a název obce)
| jedn. | 2017 | 2020 | 2025 | 2030 | 2035 | 2040 | 2045 | 2050
Počet trvale bydl.obyvatel | os. | 221 | 219 | 219 | 218 | 217 | 215 | 213 | 211
Počet osob s ČOP | os. | 0 | 0 | 0 | 0 | 0 | 0 | 0 | 0
ODKANALIZOVÁNÍ OBCE
Rozsah odkanalizování | - | 2017: celá obec
Typ kanalizace | - | 2017: splašková kanalizace
Počet obyv.napoj.na kanal.
- trvale bydlící | os. | 170 | 178 | 193 | 208 | 207 | 205 | 203 | 201
- počet osob s ČOP | os. | 0 | 0 | 0 | 0 | 0 | 0 | 0 | 0
Počet obyv.nenapoj.na kanal.
- trvale bydlící | os. | 51 | 41 | 26 | 10 | 10 | 10 | 10 | 10
- počet osob s ČOP | os. | 0 | 0 | 0 | 0 | 0 | 0 | 0 | 0
LIKVIDACE ODPADNÍCH VOD
Počet obyv.napoj.na ČOV
- trvale bydlící | os. | 170 | 178 | 193 | 208 | 207 | 205 | 203 | 201
- počet osob s ČOP | os. | 0 | 0 | 0 | 0 | 0 | 0 | 0 | 0
Počet obyv.napoj.na septiky
- trvale bydlící | os. | 0 | 0 | 0 | 0 | 0 | 0 | 0 | 0
- počet osob s ČOP | os. | 0 | 0 | 0 | 0 | 0 | 0 | 0 | 0
Počet obyv.s odvoz OV
- trvale bydlící | os. | 51 | 41 | 26 | 10 | 10 | 10 | 10 | 10
- počet osob s ČOP | os. | 0 | 0 | 0 | 0 | 0 | 0 | 0 | 0
Průmysl,zemědelství,vybavenost | - | 2017: vybavenost
Způsob likvidace | - | obecní ČOV | obecní ČOV | obecní ČOV | obecní ČOV | obecní ČOV | obecní ČOV | obecní ČOV | obecní ČOV
Množství odp.vod | m3/d | 19.2685 | 19.2685 | 19.2685 | 19.2685 | 19.2685 | 19.2685 | 19.2685 | 19.2685
BSK5 | kg/d | 6.744 | 6.744 | 6.744 | 6.744 | 6.744 | 6.744 | 6.744 | 6.744
NL | kg/d | 6.182 | 6.182 | 6.182 | 6.182 | 6.182 | 6.182 | 6.182 | 6.182
CHSK | kg/d | 13.4879 | 13.4879 | 13.4879 | 13.4879 | 13.4879 | 13.4879 | 13.4879 | 13.4879
N-celk | kg/d | 1.2364 | 1.2364 | 1.2364 | 1.2364 | 1.2364 | 1.2364 | 1.2364 | 1.2364
N-NH4 | kg/d | 0.58448 | 0.58448 | 0.58448 | 0.58448 | 0.58448 | 0.58448 | 0.58448 | 0.58448
N-NO3 | kg/d | 0.1124 | 0.1124 | 0.1124 | 0.1124 | 0.1124 | 0.1124 | 0.1124 | 0.1124
P-celk | kg/d | 0.281 | 0.281 | 0.281 | 0.281 | 0.281 | 0.281 | 0.281 | 0.281
Počet ČOV | ks | 0 | 0 | 0 | 0 | 0 | 0 | 0 | 0
Kapacita ČOV | m3/d | 0 | 0 | 0 | 0 | 0 | 0 | 0 | 0
Počet čerpacích stanic | ks | bar: 2017 to 2050
Délka kanal.sítě | km | 3.08 | 3.08 | 3.08 | 3.08 | 3.08 | 3.08 | 3.08 | 3.08
Počet kanal.přípojek | ks | 71 | 71 | 71 | 71 | 71 | 71 | 71 | 71
Jímky a septiky | ks | 0 | 0 | 0 | 0 | 0 | 0 | 0 | 0
Mikročistírny | ks | 0 | 0 | 0 | 0 | 0 | 0 | 0 | 0
Vysvětlivka : Počet osob s ČOP = Počet osob s časově omezeným pobytem
|  | 127.581 | 128.2261 | 128.3873 | 128.5486 | 128.7099 | 128.8711 | 129.0324 | 129.1937

## tab.X
Kraj : Jihomoravský | [5 empty] | Provozní skupina: CZ0644.6204.0125.02 - Lednice - část obce Nejdek
Tab. X - KANALIZACE - BILANCE ODPADNÍCH VOD A ZNEČIŠTĚNÍ
CZ0644.6204.0125.02 - Lednice - část obce Nejdek
(číslo a název obce)
| jedn. | 2017 | 2020 | 2025 | 2030 | 2035 | 2040 | 2045 | 2050
CELKOVÁ PRODUKCE
odpadních vod | m3/d | 54.6713 | 53.7984 | 52.8141 | 51.6685 | 51.5185 | 51.2185 | 50.9185 | 50.6185
BSK5 | kg/d | 17.964 | 18.244 | 18.844 | 19.424 | 19.364 | 19.244 | 19.124 | 19.004
NL | kg/d | 16.467 | 16.7236 | 17.2736 | 17.8053 | 17.7503 | 17.6403 | 17.5303 | 17.4203
CHSK | kg/d | 34.0579 | 34.5713 | 35.6713 | 36.7346 | 36.6246 | 36.4046 | 36.1846 | 35.9646
Počet EO | os. | 299.3995 | 304.0662 | 314.0662 | 323.7329 | 322.7329 | 320.7329 | 318.7329 | 316.7329
odp.vod likv. na ČOV | m3/d | 47.8192 | 48.4256 | 49.5506 | 50.4685 | 50.3185 | 50.0185 | 49.7185 | 49.4185
odp.vod likv. v septicích | m3/d | 0 | 0 | 0 | 0 | 0 | 0 | 0 | 0
odp.vod likv. jiným způsobem | m3/d | 6.8522 | 5.3728 | 3.2636 | 1.2 | 1.2 | 1.2 | 1.2 | 1.2
PŘÍSUN ODP. VOD Z JINÝCH LOKALIT
množství odpadních vod | m3/d | 0 | 0 | 0 | 0 | 0 | 0 | 0 | 0
BSK5 | kg/d | 0 | 0 | 0 | 0 | 0 | 0 | 0 | 0
NL | kg/d | 0 | 0 | 0 | 0 | 0 | 0 | 0 | 0
CHSK | kg/d | 0 | 0 | 0 | 0 | 0 | 0 | 0 | 0
ODVEDENÍ ODP. VOD NA JINÉ LOKALITY
množství odpadních vod | m3/d | 47.8192 | 48.4256 | 49.5506 | 50.4685 | 50.3185 | 50.0185 | 49.7185 | 49.4185
BSK5 | kg/d | 16.944 | 17.424 | 18.324 | 19.224 | 19.164 | 19.044 | 18.924 | 18.804
NL | kg/d | 15.532 | 15.972 | 16.797 | 17.622 | 17.567 | 17.457 | 17.347 | 17.237
CHSK | kg/d | 32.1879 | 33.0679 | 34.7179 | 36.3679 | 36.2579 | 36.0379 | 35.8179 | 35.5979
PŘÍTOK NA ČOV
množství odpadních vod | m3/d
BSK5 | kg/d
NL | kg/d
CHSK | kg/d
Počet EO | os
Typ ČOV | -
Dočištění - snížení BSK5 | -
Denitrifikace | -
Odstraňování fosforu | -
množství odpadních vod | m3/d
ODSTRANĚNÉ ZNEČIŠTĚNÍ
BSK5 | kg/d | 16.2745 | 16.746 | 17.6303 | 18.5174 | 18.4595 | 18.3437 | 18.2279 | 18.1121
NL | kg/d | 14.6712 | 15.1003 | 15.9051 | 16.7135 | 16.6612 | 16.5566 | 16.452 | 16.3474
CHSK | kg/d | 29.3188 | 30.1624 | 31.7449 | 33.3398 | 33.2388 | 33.0368 | 32.8348 | 32.6328
ZBYTKOVÉ ZNEČIŠTĚNÍ
BSK5 | kg/d | 0.66947 | 0.67796 | 0.69371 | 0.70656 | 0.70446 | 0.70026 | 0.69606 | 0.69186
NL | kg/d | 0.86075 | 0.87166 | 0.89191 | 0.90843 | 0.90573 | 0.90033 | 0.89493 | 0.88953
CHSK | kg/d | 2.8692 | 2.9055 | 2.973 | 3.0281 | 3.0191 | 3.0011 | 2.9831 | 2.9651
Produkce kalů | m3/r | 198.0065 | 203.7432 | 214.5016 | 225.2952 | 224.5908 | 223.1819 | 221.773 | 220.3641
Způsob likvidace kalů | -
Množství kalu po odvodnění | m3/r | 47.5216 | 48.8984 | 51.4804 | 54.0708 | 53.9018 | 53.5636 | 53.2255 | 52.8874
Typ čistírny odpadních vod: |  | 2030: Způsoby likvidace kalů:
0 - neurčeno |  | 2017: 10 - aktivační s nitrifikací; 2030: 0 - neurčeno
1 - septik |  | 2017: 11 - aktivační s denitrif. a nitrif.; 2030: 1 - přímá aplikace na zemědělské a lesní půdě
2 - septik s dočištěním |  | 2017: 12 - čist. s biologickými filtry; 2030: 2 - kompostování
3 - domovní mikročistírna - disky |  | 2017: 13 - aktivační čistírna a rybník; 2030: 3 - skládkování
4 - domovní mikročistírna - filtry |  | 2017: 14 - aktiv. č. s nitrif. a rybník; 2030: 4 - spalování
5 - kořenová čistírna |  | 2017: 15 - aktiv. č. s nitr. a mikrosíty; 2030: 5 - rekultivace
6 - stabilizační nádrž |  | 2017: 16 - aktivač. č. a rycholfiltrace; 2030: 6 - převoz do jiné ČOV ke zpracování
7 - čistírna s biokontaktory |  | 2017: 17 - č. s nitrif. a srážením P; 2030: 101 - přímá aplikace na zemědělské a lesní půdě + kompostování
8 - malá aktiv. čistírna s nitrifikací |  | 2017: 18 - č. s denitrif. + nitr. + sráž. P; 2030: 102 - přímá aplikace na zemědělské a lesní půdě + skládkování
9 - aktivační čistírna |  | 2017: 19 - č. s denit., nitr., sráž. P, filtr.; 2030: 103 - kompostování + spalování
104 - skládkování + převoz do jiné ČOV
105 - přímá aplikace na zem. a les. půdě + kompostování + převoz do jiné ČOV
106 - kompostování + skládkování + rekultivace

## tab.XII
Plán rozvoje pro kraj : Jihomoravský |  |  |  | Provozní skupina : |  | CZ0644.6204.0125.02-Lednice - část obce Nejdek
Tab. XII - TECHNICKÉ A FINANČNÍ ÚDAJE KANALIZACÍ
CZ0644.6204.0125.02-Lednice - část obce Nejdek
(číslo a název obce)
ID | K | H l a v n í o b j e k t y |  |  |  | stávající objekty |  |  | rekonstrukce |  | nové stavby
|  | 1 čistírny odpadních vod |  |  |  | DHM | rok uved. | posl. rekon. | DHM | rok zaháj. | DHM | rok zaháj.
|  | název | typ ČOV |  | kap. m3/d | mil. Kč | do provozu | /rok zrušení | mil.Kč | /ukončení | mil. Kč | /ukončení
2 biologický rybník
|  |  | plocha (ha) |  | kap. EO
3 kanalizační síť
|  |  |  | DN(mm) | délka(km)
K.S |  | KS Lednice - část obce Nejdek |  | < 100 | 1.137
4 výtlačné řady
|  |  |  | DN(mm) | délka(km)
V.S |  | Výtlak Nejdek - Lednice |  | < 100 | 1.943
5 čerpací stanice
|  |  |  | Qkap(l/s) | h(m)
S.S |  | ČS 1 |  | 0 | 0
6 kanalizační přípojky
|  |  |  | počet | délka(km)
S.S |  | přípojky Nejdek |  | 71 | 0.568
7 jímky
|  |  | typ |  | počet ks
|  | SOUČET |  |  |  | 0 |  |  | 0 |  | 0