## tab.VI
Plán rozvoje pro kraj : Jihomoravský
Tab. VI - KANALIZACE - ZÁKLADNÍ ÚDAJE
CZ0644.6204.0130.01 - Rakvice
(provozní skupina)
| jednotky | 2017 | 2020 | 2025 | 2030 | 2035 | 2040 | 2045 | 2050
Celkový počet obyvatel | os. | 2291 | 2276 | 2274 | 2265 | 2249 | 2230 | 2211 | 2190
Odkanalizování
Počet obyv. napoj na kanalizaci | os. | 2241 | 2238 | 2255 | 2265 | 2249 | 2230 | 2211 | 2190
Počet obyv. napoj na kanalizaci | % | 97.8175 | 98.3304 | 99.1645 | 100 | 100 | 100 | 100 | 100
Přírůstek | os |  | -3 | 17 | 10 | -16 | -19 | -19 | -21
Čištění odpadních vod
Počet obyv. napoj ČOV | os. | 2241 | 2238 | 2255 | 2265 | 2249 | 2230 | 2211 | 2190
Počet obyv. napoj ČOV | % | 97.8175 | 98.3304 | 99.1645 | 100 | 100 | 100 | 100 | 100
Počet obyv. se svozem na ČOV | os. | 50 | 38 | 19 | 0 | 0 | 0 | 0 | 0
Počet obyv. se svozem na ČOV | % | 2.1825 | 1.6696 | 0.83553 | 0 | 0 | 0 | 0 | 0
Celková produkce odp. vod | mil. m3/rok | 0.11946 | 0.119 | 0.11907 | 0.11888 | 0.11829 | 0.1176 | 0.11691 | 0.11614
Odpad. vody čištěné na ČOV | mil. m3/rok | 0.118 | 0.11789 | 0.11851 | 0.11888 | 0.11829 | 0.1176 | 0.11691 | 0.11614
Odpad. vody čištěné na ČOV | % | 98.7778 | 99.0676 | 99.534 | 100 | 100 | 100 | 100 | 100
Přírustek odp. vody čištěné na ČOV | mil. m3/rok |  | -0.0001095 | 0.0006205 | 0.000365 | -0.000584 | -0.0006935 | -0.0006935 | -0.0007665
Přírustek odp. vody čištěné na ČOV | % |  | -0.092882 | 0.52358 | 0.30704 | -0.49369 | -0.58972 | -0.59321 | -0.65999
Odpad. vody čištěné v septicích | mil. m3/rok | 0 | 0 | 0 | 0 | 0 | 0 | 0 | 0
Odpad. vody čištěné v septicích | % | 0 | 0 | 0 | 0 | 0 | 0 | 0 | 0
Odpad. vody nečištěné | tis. m3/rok | 1.46 | 1.1096 | 0.5548 | 0 | 0 | 0 | 0 | 0
Odpad. vody nečištěné | % | 1.2222 | 0.93243 | 0.46596 | 0 | 0 | 0 | 0 | 0
Počet ČOV | ks | 2 | 2 | 1 | 1 | 1 | 1 | 1 | 1
Celková kapacita ČOV | m3/d | 1000 | 1000 | 7.5 | 7.5 | 7.5 | 7.5 | 7.5 | 7.5
Přírůstek | m3/d |  | 0 | -992.5 | 0 | 0 | 0 | 0 | 0
Přebytek kapacity | m3/d | 1000 | 1000 | 7.5 | 7.5 | 7.5 | 7.5 | 7.5 | 7.5
Nedostatek kapacity | m3/d
Celková délka nové kanalizace | km | 0 | 0 | 1.35 | 1.4 | 1.4 | 1.4 | 1.4 | 1.4
Přírůstek | km |  | 0 | 1.35 | 0.05 | 0 | 0 | 0 | 0
Přírůstek | % |  | 0 | 9.9228 | 0.36617 | 0 | 0 | 0 | 0
Celková délka rek. kanalizace | km | 0 | 0 | 0 | 3.23 | 3.23 | 3.23 | 3.23 | 3.23
Přírůstek | km |  | 0 | 0 | 3.23 | 0 | 0 | 0 | 0
Přírůstek | % |  | 0 | 0 | 23.6543 | 0 | 0 | 0 | 0
Produkce zněčištění
BSK5 | t/rok | 74.5199 | 74.3666 | 74.6002 | 74.6805 | 74.3301 | 73.914 | 73.4979 | 73.038
NL | t/rok | 68.3099 | 68.1694 | 68.3835 | 68.4571 | 68.1359 | 67.7545 | 67.3731 | 66.9515
CHSK | t/rok | 141.0001 | 140.719 | 141.1473 | 141.2945 | 140.6521 | 139.8892 | 139.1264 | 138.2832
Odstranění znečištění
BSK5 | t/rok | 72.0309 | 71.9672 | 72.2999 | 72.5122 | 72.1724 | 71.769 | 71.3655 | 70.9196
NL | t/rok | 65.6153 | 65.5573 | 65.8387 | 66.032 | 65.7228 | 65.3555 | 64.9882 | 64.5823
CHSK | t/rok | 132.0709 | 131.9581 | 132.5024 | 132.878 | 132.277 | 131.5632 | 130.8495 | 130.0606
Celkové investiční náklady ročně | mil. Kč | 0 | 4.9935 | 4.827 | 41.8034 | 0 | 0 | 0 | 0
Celkové investiční náklady součtově | mil. Kč | 0 | 4.9935 | 9.8205 | 51.6239 | 51.6239 | 51.6239 | 51.6239 | 51.6239

## tab.IX
Kraj : Jihomoravský |  |  |  |  | Provozní skupina : |  | CZ0644.6204.0130.01 - Rakvice
Tab. IX - KANALIZACE - REKAPITULACE VSTUPNÍCH ÚDAJŮ
CZ0644.6204.0130.01 - Rakvice
(číslo a název obce)
| jedn. | 2017 | 2020 | 2025 | 2030 | 2035 | 2040 | 2045 | 2050
Počet trvale bydl.obyvatel | os. | 2181 | 2166 | 2164 | 2155 | 2139 | 2120 | 2101 | 2080
Počet osob s ČOP | os. | 110 | 110 | 110 | 110 | 110 | 110 | 110 | 110
ODKANALIZOVÁNÍ OBCE
Rozsah odkanalizování | - | 2017: celá obec
Typ kanalizace | - | 2017: splašková kanalizace
Počet obyv.napoj.na kanal.
- trvale bydlící | os. | 2131 | 2128 | 2145 | 2155 | 2139 | 2120 | 2101 | 2080
- počet osob s ČOP | os. | 110 | 110 | 110 | 110 | 110 | 110 | 110 | 110
Počet obyv.nenapoj.na kanal.
- trvale bydlící | os. | 50 | 38 | 19 | 0 | 0 | 0 | 0 | 0
- počet osob s ČOP | os. | 0 | 0 | 0 | 0 | 0 | 0 | 0 | 0
LIKVIDACE ODPADNÍCH VOD
Počet obyv.napoj.na ČOV
- trvale bydlící | os. | 2131 | 2128 | 2145 | 2155 | 2139 | 2120 | 2101 | 2080
- počet osob s ČOP | os. | 110 | 110 | 110 | 110 | 110 | 110 | 110 | 110
Počet obyv.napoj.na septiky
- trvale bydlící | os. | 0 | 0 | 0 | 0 | 0 | 0 | 0 | 0
- počet osob s ČOP | os. | 0 | 0 | 0 | 0 | 0 | 0 | 0 | 0
Počet obyv.s odvoz OV
- trvale bydlící | os. | 50 | 38 | 19 | 0 | 0 | 0 | 0 | 0
- počet osob s ČOP | os. | 0 | 0 | 0 | 0 | 0 | 0 | 0 | 0
Průmysl,zemědelství,vybavenost | - | 2017: průmysl, vybavenost
Způsob likvidace | - | vlastní ČOV | vlastní ČOV | vlastní ČOV | vlastní ČOV | vlastní ČOV | vlastní ČOV | vlastní ČOV | vlastní ČOV
Množství odp.vod | m3/d | 102.863 | 102.863 | 102.863 | 102.863 | 102.863 | 102.863 | 102.863 | 102.863
BSK5 | kg/d | 72.0041 | 72.0041 | 72.0041 | 72.0041 | 72.0041 | 72.0041 | 72.0041 | 72.0041
NL | kg/d | 66.0038 | 66.0038 | 66.0038 | 66.0038 | 66.0038 | 66.0038 | 66.0038 | 66.0038
CHSK | kg/d | 144.0082 | 144.0082 | 144.0082 | 144.0082 | 144.0082 | 144.0082 | 144.0082 | 144.0082
N-celk | kg/d | 13.2008 | 13.2008 | 13.2008 | 13.2008 | 13.2008 | 13.2008 | 13.2008 | 13.2008
N-NH4 | kg/d | 6.2404 | 6.2404 | 6.2404 | 6.2404 | 6.2404 | 6.2404 | 6.2404 | 6.2404
N-NO3 | kg/d | 1.2001 | 1.2001 | 1.2001 | 1.2001 | 1.2001 | 1.2001 | 1.2001 | 1.2001
P-celk | kg/d | 3.0002 | 3.0002 | 3.0002 | 3.0002 | 3.0002 | 3.0002 | 3.0002 | 3.0002
Počet ČOV | ks | 2 | 2 | 1 | 1 | 1 | 1 | 1 | 1
Kapacita ČOV | m3/d | 1000 | 1000 | 7.5 | 7.5 | 7.5 | 7.5 | 7.5 | 7.5
Počet čerpacích stanic | ks | 2 | 2 | 2 | 2 | 2 | 2 | 2 | 2
Délka kanal.sítě | km | 12.255 | 12.255 | 13.605 | 13.655 | 13.655 | 13.655 | 13.655 | 13.655
Počet kanal.přípojek | ks | 730 | 730 | 730 | 741 | 741 | 741 | 741 | 741
Jímky a septiky | ks | 11 | 11 | 11 | 11 | 0 | 0 | 0 | 0
Mikročistírny | ks | 0 | 0 | 0 | 0 | 0 | 0 | 0 | 0
Vysvětlivka : Počet osob s ČOP = Počet osob s časově omezeným pobytem
|  | 127.581 | 128.2261 | 128.3873 | 128.5486 | 128.7099 | 128.8711 | 129.0324 | 129.1937

## tab.X
Kraj : Jihomoravský | [5 empty] | Provozní skupina: CZ0644.6204.0130.01 - Rakvice
Tab. X - KANALIZACE - BILANCE ODPADNÍCH VOD A ZNEČIŠTĚNÍ
CZ0644.6204.0130.01 - Rakvice
(číslo a název obce)
| jedn. | 2017 | 2020 | 2025 | 2030 | 2035 | 2040 | 2045 | 2050
CELKOVÁ PRODUKCE
odpadních vod | m3/d | 327.289 | 326.029 | 326.209 | 325.689 | 324.089 | 322.189 | 320.289 | 318.189
BSK5 | kg/d | 204.1641 | 203.7441 | 204.3841 | 204.6041 | 203.6441 | 202.5041 | 201.3641 | 200.1041
NL | kg/d | 187.1504 | 186.7654 | 187.3521 | 187.5538 | 186.6738 | 185.6288 | 184.5838 | 183.4288
CHSK | kg/d | 386.3016 | 385.5316 | 386.7049 | 387.1082 | 385.3482 | 383.2582 | 381.1682 | 378.8582
Počet EO | os. | 3402.7352 | 3395.7352 | 3406.4018 | 3410.0685 | 3394.0685 | 3375.0685 | 3356.0685 | 3335.0685
odp.vod likv. na ČOV | m3/d | 323.289 | 322.989 | 324.689 | 325.689 | 324.089 | 322.189 | 320.289 | 318.189
odp.vod likv. v septicích | m3/d | 0 | 0 | 0 | 0 | 0 | 0 | 0 | 0
odp.vod likv. jiným způsobem | m3/d | 4 | 3.04 | 1.52 | 0 | 0 | 0 | 0 | 0
PŘÍSUN ODP. VOD Z JINÝCH LOKALIT
množství odpadních vod | m3/d | 0 | 0 | 0 | 0 | 0 | 0 | 0 | 0
BSK5 | kg/d | 0 | 0 | 0 | 0 | 0 | 0 | 0 | 0
NL | kg/d | 0 | 0 | 0 | 0 | 0 | 0 | 0 | 0
CHSK | kg/d | 0 | 0 | 0 | 0 | 0 | 0 | 0 | 0
ODVEDENÍ ODP. VOD NA JINÉ LOKALITY
množství odpadních vod | m3/d | 0 | 0 | 0 | 0 | 0 | 0 | 0 | 0
BSK5 | kg/d | 0 | 0 | 0 | 0 | 0 | 0 | 0 | 0
NL | kg/d | 0 | 0 | 0 | 0 | 0 | 0 | 0 | 0
CHSK | kg/d | 0 | 0 | 0 | 0 | 0 | 0 | 0 | 0
PŘÍTOK NA ČOV
množství odpadních vod | m3/d | 323.289 | 322.989 | 324.689 | 325.689 | 324.089 | 322.189 | 320.289 | 318.189
BSK5 | kg/d | 203.1641 | 202.9841 | 204.0041 | 204.6041 | 203.6441 | 202.5041 | 201.3641 | 200.1041
NL | kg/d | 186.2338 | 186.0688 | 187.0038 | 187.5538 | 186.6738 | 185.6288 | 184.5838 | 183.4288
CHSK | kg/d | 384.4682 | 384.1382 | 386.0082 | 387.1082 | 385.3482 | 383.2582 | 381.1682 | 378.8582
Počet EO | os | 3386.0685 | 3383.0685 | 3400.0685 | 3410.0685 | 3394.0685 | 3375.0685 | 3356.0685 | 3335.0685
Typ ČOV | - | 18 | 18 | 8 | 8 | 8 | 8 | 8 | 8
Dočištění - snížení BSK5 | - | ano | ano | ne | ne | ne | ne | ne | ne
Denitrifikace | - | ano | ano | ne | ne | ne | ne | ne | ne
Odstraňování fosforu | - | ano | ano | ne | ne | ne | ne | ne | ne
množství odpadních vod | m3/d | 323.289 | 322.989 | 324.689 | 325.689 | 324.089 | 322.189 | 320.289 | 318.189
ODSTRANĚNÉ ZNEČIŠTĚNÍ
BSK5 | kg/d | 197.3449 | 197.1703 | 194.2634 | 194.8334 | 193.9214 | 192.8384 | 191.7554 | 190.5584
NL | kg/d | 179.768 | 179.609 | 174.0162 | 174.5262 | 173.7102 | 172.7412 | 171.7722 | 170.7012
CHSK | kg/d | 361.838 | 361.529 | 350.2924 | 351.2824 | 349.6984 | 347.8174 | 345.9364 | 343.8574
ZBYTKOVÉ ZNEČIŠTĚNÍ
BSK5 | kg/d | 5.8192 | 5.8138 | 9.7407 | 9.7707 | 9.7227 | 9.6657 | 9.6087 | 9.5457
NL | kg/d | 6.4658 | 6.4598 | 12.9876 | 13.0276 | 12.9636 | 12.8876 | 12.8116 | 12.7276
CHSK | kg/d | 22.6302 | 22.6092 | 35.7158 | 35.8258 | 35.6498 | 35.4408 | 35.2318 | 35.0008
Produkce kalů | m3/r | 2401.0297 | 2398.9054 | 2363.5385 | 2370.4735 | 2359.3775 | 2346.201 | 2333.0245 | 2318.461
Způsob likvidace kalů | - | 2 | 2 | 0 | 0 | 0 | 0 | 0 | 0
Množství kalu po odvodnění | m3/r | 576.2471 | 575.7373 | 567.2492 | 568.9136 | 566.2506 | 563.0882 | 559.9259 | 556.4306
Typ čistírny odpadních vod: |  | 2030: Způsoby likvidace kalů:
0 - neurčeno |  | 2017: 10 - aktivační s nitrifikací; 2030: 0 - neurčeno
1 - septik |  | 2017: 11 - aktivační s denitrif. a nitrif.; 2030: 1 - přímá aplikace na zemědělské a lesní půdě
2 - septik s dočištěním |  | 2017: 12 - čist. s biologickými filtry; 2030: 2 - kompostování
3 - domovní mikročistírna - disky |  | 2017: 13 - aktivační čistírna a rybník; 2030: 3 - skládkování
4 - domovní mikročistírna - filtry |  | 2017: 14 - aktiv. č. s nitrif. a rybník; 2030: 4 - spalování
5 - kořenová čistírna |  | 2017: 15 - aktiv. č. s nitr. a mikrosíty; 2030: 5 - rekultivace
6 - stabilizační nádrž |  | 2017: 16 - aktivač. č. a rycholfiltrace; 2030: 6 - převoz do jiné ČOV ke zpracování
7 - čistírna s biokontaktory |  | 2017: 17 - č. s nitrif. a srážením P; 2030: 101 - přímá aplikace na zemědělské a lesní půdě + kompostování
8 - malá aktiv. čistírna s nitrifikací |  | 2017: 18 - č. s denitrif. + nitr. + sráž. P; 2030: 102 - přímá aplikace na zemědělské a lesní půdě + skládkování
9 - aktivační čistírna |  | 2017: 19 - č. s denit., nitr., sráž. P, filtr.; 2030: 103 - kompostování + spalování
104 - skládkování + převoz do jiné ČOV
105 - přímá aplikace na zem. a les. půdě + kompostování + převoz do jiné ČOV
106 - kompostování + skládkování + rekultivace

## tab.XII
Plán rozvoje pro kraj : Jihomoravský |  |  |  | Provozní skupina : |  | CZ0644.6204.0130.01-Rakvice
Tab. XII - TECHNICKÉ A FINANČNÍ ÚDAJE KANALIZACÍ
CZ0644.6204.0130.01-Rakvice
(číslo a název obce)
ID | K | H l a v n í o b j e k t y |  |  |  | stávající objekty |  |  | rekonstrukce |  | nové stavby
|  | 1 čistírny odpadních vod |  |  |  | DHM | rok uved. | posl. rekon. | DHM | rok zaháj. | DHM | rok zaháj.
|  | název | typ ČOV |  | kap. m3/d | mil. Kč | do provozu | /rok zrušení | mil.Kč | /ukončení | mil. Kč | /ukončení
C.S |  | ČOV Rakvice | čistírna s denitrifikací + nitrifikací + srážením P |  | 500 | 11.3093 | 1997 | 2015
C.N |  | ČOV Rakvice - Trkmanský Dvůr | malá aktivační čistírna s nitrifikací |  | 7.5 | [5 empty] | 0.49937 | 2019/2021
2 biologický rybník
|  |  | plocha (ha) |  | kap. EO
3 kanalizační síť
|  |  |  | DN(mm) | délka(km)
K.S |  | KS Rakvice |  | < 100 | 2.513
K.S |  | KS Rakvice |  | 101 - 300 | 2.749
K.S |  | KS Rakvice |  | 301 - 500 | 3.043
K.S |  | KS Rakvice |  | > 500 | 2.525
K.S |  | KS Rakvice |  | < 100 | 1.12
K.R |  | KS Rakvice |  | 101 - 300 | 0.08 |  |  |  | 1.0133 | 2028/2030
K.R |  | KS Rakvice |  | 301 - 500 | 1.765 |  |  |  | 22.3548 | 2028/2030
K.R |  | KS Rakvice |  | > 500 | 1.385 |  |  |  | 17.5419 | 2028/2030
K.N |  | KS Rakvice |  | 101 - 300 | 1.35 | [5 empty] | 9.3211 | 2020/2021
K.N |  | KS Rakvice |  | < 100 | 0.05 | [5 empty] | 0.26592 | 2028/2030
4 výtlačné řady
|  |  |  | DN(mm) | délka(km)
V.S |  | Výtlak Rakvice |  | < 100 | 0.305
5 čerpací stanice
|  |  |  | Qkap(l/s) | h(m)
S.S |  | ČS 1 |  | 0 | 0
S.R |  | ČS 1 |  | 10 | 5 |  |  |  | 0.323 | 2028/2030
S.S |  | ČS 2 |  | 0 | 0
6 kanalizační přípojky
|  |  |  | počet | délka(km)
S.S |  | přípojky Rakvice |  | 730 | 5.84
S.N |  | přípojky Rakvice |  | 11 | 0.088 | [5 empty] | 0.30444 | 2028/2030
7 jímky
|  |  | typ |  | počet ks
|  | SOUČET |  |  |  | 11.3093 |  |  | 41.233 |  | 10.3909