## tab.VI
Plán rozvoje pro kraj : Jihomoravský
Tab. VI - KANALIZACE - ZÁKLADNÍ ÚDAJE
CZ0644.6207.0177.01 - Brumovice
(provozní skupina)
| jednotky | 2017 | 2020 | 2025 | 2030 | 2035 | 2040 | 2045 | 2050
Celkový počet obyvatel | os. | 1003 | 997 | 996 | 992 | 985 | 977 | 969 | 960
Odkanalizování
Počet obyv. napoj na kanalizaci | os. | 940 | 934 | 933 | 929 | 922 | 914 | 906 | 897
Počet obyv. napoj na kanalizaci | % | 93.7188 | 93.681 | 93.6747 | 93.6492 | 93.6041 | 93.5517 | 93.4985 | 93.4375
Přírůstek | os |  | -6 | -1 | -4 | -7 | -8 | -8 | -9
Čištění odpadních vod
Počet obyv. napoj ČOV | os. | 940 | 934 | 933 | 929 | 922 | 914 | 906 | 897
Počet obyv. napoj ČOV | % | 93.7188 | 93.681 | 93.6747 | 93.6492 | 93.6041 | 93.5517 | 93.4985 | 93.4375
Počet obyv. se svozem na ČOV | os. | 63 | 63 | 63 | 63 | 63 | 63 | 63 | 63
Počet obyv. se svozem na ČOV | % | 6.2812 | 6.319 | 6.3253 | 6.3508 | 6.3959 | 6.4483 | 6.5015 | 6.5625
Celková produkce odp. vod | mil. m3/rok | 0.049149 | 0.04893 | 0.048893 | 0.048747 | 0.048492 | 0.0482 | 0.047908 | 0.047579
Odpad. vody čištěné na ČOV | mil. m3/rok | 0.03431 | 0.04847 | 0.048433 | 0.048287 | 0.048032 | 0.04774 | 0.047448 | 0.047119
Odpad. vody čištěné na ČOV | % | 69.8083 | 99.0601 | 99.0594 | 99.0566 | 99.0516 | 99.0458 | 99.04 | 99.0334
Přírustek odp. vody čištěné na ČOV | mil. m3/rok |  | 0.01416 | -3.65e-05 | -0.000146 | -0.0002555 | -0.000292 | -0.000292 | -0.0003285
Přírustek odp. vody čištěné na ČOV | % |  | 29.2139 | -0.075361 | -0.30236 | -0.53194 | -0.61165 | -0.61541 | -0.69716
Odpad. vody čištěné v septicích | mil. m3/rok | 0 | 0 | 0 | 0 | 0 | 0 | 0 | 0
Odpad. vody čištěné v septicích | % | 0 | 0 | 0 | 0 | 0 | 0 | 0 | 0
Odpad. vody nečištěné | tis. m3/rok | 14.8389 | 0.4599 | 0.4599 | 0.4599 | 0.4599 | 0.4599 | 0.4599 | 0.4599
Odpad. vody nečištěné | % | 30.1917 | 0.93992 | 0.94062 | 0.94343 | 0.94841 | 0.95415 | 0.95997 | 0.96659
Počet ČOV | ks | bar: 2017 to 2050
Celková kapacita ČOV | m3/d | 160.65 | 160.65 | 160.65 | 160.65 | 160.65 | 160.65 | 160.65 | 160.65
Přírůstek | m3/d |  | 0 | 0 | 0 | 0 | 0 | 0 | 0
Přebytek kapacity | m3/d | 160.65 | 160.65 | 160.65 | 160.65 | 160.65 | 160.65 | 160.65 | 160.65
Nedostatek kapacity | m3/d
Celková délka nové kanalizace | km | 0 | 0 | 0 | 0 | 0 | 0 | 0 | 0
Přírůstek | km |  | 0 | 0 | 0 | 0 | 0 | 0 | 0
Přírůstek | % |  | 0 | 0 | 0 | 0 | 0 | 0 | 0
Celková délka rek. kanalizace | km | 0 | 0 | 0 | 0 | 0 | 0 | 0 | 0
Přírůstek | km |  | 0 | 0 | 0 | 0 | 0 | 0 | 0
Přírůstek | % |  | 0 | 0 | 0 | 0 | 0 | 0 | 0
Produkce zněčištění
BSK5 | t/rok | 25.9636 | 25.8322 | 25.8103 | 25.7227 | 25.5694 | 25.3942 | 25.219 | 25.0219
NL | t/rok | 23.7999 | 23.6795 | 23.6594 | 23.5791 | 23.4386 | 23.278 | 23.1174 | 22.9367
CHSK | t/rok | 48.4387 | 48.1978 | 48.1576 | 47.997 | 47.716 | 47.3948 | 47.0736 | 46.7122
Odstranění znečištění
BSK5 | t/rok | 20.586 | 24.4209 | 24.3998 | 24.3154 | 24.1677 | 23.999 | 23.8302 | 23.6403
NL | t/rok | 18.8705 | 22.1516 | 22.1324 | 22.0558 | 21.9216 | 21.7683 | 21.615 | 21.4426
CHSK | t/rok | 37.741 | 43.9301 | 43.8927 | 43.7431 | 43.4812 | 43.1819 | 42.8826 | 42.5459
Celkové investiční náklady ročně | mil. Kč | 0 | 0 | 0 | 0 | 0 | 0 | 0 | 0
Celkové investiční náklady součtově | mil. Kč | 0 | 0 | 0 | 0 | 0 | 0 | 0 | 0

## tab.IX
Kraj : Jihomoravský |  |  |  |  | Provozní skupina : |  | CZ0644.6207.0177.01 - Brumovice
Tab. IX - KANALIZACE - REKAPITULACE VSTUPNÍCH ÚDAJŮ
CZ0644.6207.0177.01 - Brumovice
(číslo a název obce)
| jedn. | 2017 | 2020 | 2025 | 2030 | 2035 | 2040 | 2045 | 2050
Počet trvale bydl.obyvatel | os. | 940 | 934 | 933 | 929 | 922 | 914 | 906 | 897
Počet osob s ČOP | os. | 63 | 63 | 63 | 63 | 63 | 63 | 63 | 63
ODKANALIZOVÁNÍ OBCE
Rozsah odkanalizování | - | 2017: celá obec
Typ kanalizace | - | 2017: splašková kanalizace
Počet obyv.napoj.na kanal.
- trvale bydlící | os. | 940 | 934 | 933 | 929 | 922 | 914 | 906 | 897
- počet osob s ČOP | os. | 0 | 0 | 0 | 0 | 0 | 0 | 0 | 0
Počet obyv.nenapoj.na kanal.
- trvale bydlící | os. | 0 | 0 | 0 | 0 | 0 | 0 | 0 | 0
- počet osob s ČOP | os. | 63 | 63 | 63 | 63 | 63 | 63 | 63 | 63
LIKVIDACE ODPADNÍCH VOD
Počet obyv.napoj.na ČOV
- trvale bydlící | os. | 940 | 934 | 933 | 929 | 922 | 914 | 906 | 897
- počet osob s ČOP | os. | 0 | 0 | 0 | 0 | 0 | 0 | 0 | 0
Počet obyv.napoj.na septiky
- trvale bydlící | os. | 0 | 0 | 0 | 0 | 0 | 0 | 0 | 0
- počet osob s ČOP | os. | 0 | 0 | 0 | 0 | 0 | 0 | 0 | 0
Počet obyv.s odvoz OV
- trvale bydlící | os. | 0 | 0 | 0 | 0 | 0 | 0 | 0 | 0
- počet osob s ČOP | os. | 63 | 63 | 63 | 63 | 63 | 63 | 63 | 63
Průmysl,zemědelství,vybavenost | - | 2017: vybavenost
Způsob likvidace | - | jímky na vyvážení | obecní ČOV | obecní ČOV | obecní ČOV | obecní ČOV | obecní ČOV | obecní ČOV | obecní ČOV
Množství odp.vod | m3/d | 39.3945 | 39.3945 | 39.3945 | 39.3945 | 39.3945 | 39.3945 | 39.3945 | 39.3945
BSK5 | kg/d | 13.7881 | 13.7881 | 13.7881 | 13.7881 | 13.7881 | 13.7881 | 13.7881 | 13.7881
NL | kg/d | 12.6391 | 12.6391 | 12.6391 | 12.6391 | 12.6391 | 12.6391 | 12.6391 | 12.6391
CHSK | kg/d | 27.5762 | 27.5762 | 27.5762 | 27.5762 | 27.5762 | 27.5762 | 27.5762 | 27.5762
N-celk | kg/d | 2.5278 | 2.5278 | 2.5278 | 2.5278 | 2.5278 | 2.5278 | 2.5278 | 2.5278
N-NH4 | kg/d | 1.195 | 1.195 | 1.195 | 1.195 | 1.195 | 1.195 | 1.195 | 1.195
N-NO3 | kg/d | 0.2298 | 0.2298 | 0.2298 | 0.2298 | 0.2298 | 0.2298 | 0.2298 | 0.2298
P-celk | kg/d | 0.5745 | 0.5745 | 0.5745 | 0.5745 | 0.5745 | 0.5745 | 0.5745 | 0.5745
Počet ČOV | ks | bar: 2017 to 2050
Kapacita ČOV | m3/d | 160.65 | 160.65 | 160.65 | 160.65 | 160.65 | 160.65 | 160.65 | 160.65
Počet čerpacích stanic | ks | 2 | 2 | 2 | 2 | 2 | 2 | 2 | 2
Délka kanal.sítě | km | 11.37 | 11.37 | 11.37 | 11.37 | 11.37 | 11.37 | 11.37 | 11.37
Počet kanal.přípojek | ks | 390 | 390 | 390 | 390 | 390 | 390 | 390 | 390
Jímky a septiky | ks | 0 | 0 | 0 | 0 | 0 | 0 | 0 | 0
Mikročistírny | ks | 0 | 0 | 0 | 0 | 0 | 0 | 0 | 0
Vysvětlivka : Počet osob s ČOP = Počet osob s časově omezeným pobytem
|  | 127.581 | 128.2261 | 128.3873 | 128.5486 | 128.7099 | 128.8711 | 129.0324 | 129.1937

## tab.X
Kraj : Jihomoravský | [5 empty] | Provozní skupina: CZ0644.6207.0177.01 - Brumovice
Tab. X - KANALIZACE - BILANCE ODPADNÍCH VOD A ZNEČIŠTĚNÍ
CZ0644.6207.0177.01 - Brumovice
(číslo a název obce)
| jedn. | 2017 | 2020 | 2025 | 2030 | 2035 | 2040 | 2045 | 2050
CELKOVÁ PRODUKCE
odpadních vod | m3/d | 134.6545 | 134.0545 | 133.9545 | 133.5545 | 132.8545 | 132.0545 | 131.2545 | 130.3545
BSK5 | kg/d | 71.1331 | 70.7731 | 70.7131 | 70.4731 | 70.0531 | 69.5731 | 69.0931 | 68.5531
NL | kg/d | 65.2053 | 64.8753 | 64.8203 | 64.6003 | 64.2153 | 63.7753 | 63.3353 | 62.8403
CHSK | kg/d | 132.7087 | 132.0487 | 131.9387 | 131.4987 | 130.7287 | 129.8487 | 128.9687 | 127.9787
Počet EO | os. | 1185.5514 | 1179.5514 | 1178.5514 | 1174.5514 | 1167.5514 | 1159.5514 | 1151.5514 | 1142.5514
odp.vod likv. na ČOV | m3/d | 94 | 132.7945 | 132.6945 | 132.2945 | 131.5945 | 130.7945 | 129.9945 | 129.0945
odp.vod likv. v septicích | m3/d | 0 | 0 | 0 | 0 | 0 | 0 | 0 | 0
odp.vod likv. jiným způsobem | m3/d | 40.6545 | 1.26 | 1.26 | 1.26 | 1.26 | 1.26 | 1.26 | 1.26
PŘÍSUN ODP. VOD Z JINÝCH LOKALIT
množství odpadních vod | m3/d | 0 | 0 | 0 | 0 | 0 | 0 | 0 | 0
BSK5 | kg/d | 0 | 0 | 0 | 0 | 0 | 0 | 0 | 0
NL | kg/d | 0 | 0 | 0 | 0 | 0 | 0 | 0 | 0
CHSK | kg/d | 0 | 0 | 0 | 0 | 0 | 0 | 0 | 0
ODVEDENÍ ODP. VOD NA JINÉ LOKALITY
množství odpadních vod | m3/d | 0 | 0 | 0 | 0 | 0 | 0 | 0 | 0
BSK5 | kg/d | 0 | 0 | 0 | 0 | 0 | 0 | 0 | 0
NL | kg/d | 0 | 0 | 0 | 0 | 0 | 0 | 0 | 0
CHSK | kg/d | 0 | 0 | 0 | 0 | 0 | 0 | 0 | 0
PŘÍTOK NA ČOV
množství odpadních vod | m3/d |  | 132.7945 | 132.6945 | 132.2945 | 131.5945 | 130.7945 | 129.9945 | 129.0945
BSK5 | kg/d |  | 69.8281 | 69.7681 | 69.5281 | 69.1081 | 68.6281 | 68.1481 | 67.6081
NL | kg/d |  | 64.0091 | 63.9541 | 63.7341 | 63.3491 | 62.9091 | 62.4691 | 61.9741
CHSK | kg/d |  | 130.3162 | 130.2062 | 129.7662 | 128.9962 | 128.1162 | 127.2362 | 126.2462
Počet EO | os |  | 1163.8014 | 1162.8014 | 1158.8014 | 1151.8014 | 1143.8014 | 1135.8014 | 1126.8014
Typ ČOV | - |  | 18 | 18 | 18 | 18 | 18 | 18 | 18
Dočištění - snížení BSK5 | - | bar: 2020 to 2050
Denitrifikace | - |  | ano | ano | ano | ano | ano | ano | ano
Odstraňování fosforu | - | bar: 2020 to 2050
množství odpadních vod | m3/d |  | 132.7945 | 132.6945 | 132.2945 | 131.5945 | 130.7945 | 129.9945 | 129.0945
ODSTRANĚNÉ ZNEČIŠTĚNÍ
BSK5 | kg/d | 0 | 66.9066 | 66.8488 | 66.6176 | 66.213 | 65.7506 | 65.2882 | 64.768
NL | kg/d | 0 | 60.6892 | 60.6367 | 60.4267 | 60.0592 | 59.6392 | 59.2192 | 58.7467
CHSK | kg/d | 0 | 120.3566 | 120.2541 | 119.8441 | 119.1266 | 118.3066 | 117.4866 | 116.5641
ZBYTKOVÉ ZNEČIŠTĚNÍ
BSK5 | kg/d | 71.1331 | 2.9215 | 2.9193 | 2.9105 | 2.8951 | 2.8775 | 2.8599 | 2.8401
NL | kg/d | 65.2053 | 3.3199 | 3.3174 | 3.3074 | 3.2899 | 3.2699 | 3.2499 | 3.2274
CHSK | kg/d | 132.7087 | 9.9596 | 9.9521 | 9.9221 | 9.8696 | 9.8096 | 9.7496 | 9.6821
Produkce kalů | m3/r | 0 | 814.0303 | 813.3271 | 810.5142 | 805.5915 | 799.9657 | 794.3398 | 788.0107
Způsob likvidace kalů | - |  | 0 | 0 | 0 | 0 | 0 | 0 | 0
Množství kalu po odvodnění | m3/r | 0 | 195.3673 | 195.1985 | 194.5234 | 193.342 | 191.9918 | 190.6416 | 189.1226
Typ čistírny odpadních vod: |  | 2030: Způsoby likvidace kalů:
0 - neurčeno |  | 2017: 10 - aktivační s nitrifikací; 2030: 0 - neurčeno
1 - septik |  | 2017: 11 - aktivační s denitrif. a nitrif.; 2030: 1 - přímá aplikace na zemědělské a lesní půdě
2 - septik s dočištěním |  | 2017: 12 - čist. s biologickými filtry; 2030: 2 - kompostování
3 - domovní mikročistírna - disky |  | 2017: 13 - aktivační čistírna a rybník; 2030: 3 - skládkování
4 - domovní mikročistírna - filtry |  | 2017: 14 - aktiv. č. s nitrif. a rybník; 2030: 4 - spalování
5 - kořenová čistírna |  | 2017: 15 - aktiv. č. s nitr. a mikrosíty; 2030: 5 - rekultivace
6 - stabilizační nádrž |  | 2017: 16 - aktivač. č. a rycholfiltrace; 2030: 6 - převoz do jiné ČOV ke zpracování
7 - čistírna s biokontaktory |  | 2017: 17 - č. s nitrif. a srážením P; 2030: 101 - přímá aplikace na zemědělské a lesní půdě + kompostování
8 - malá aktiv. čistírna s nitrifikací |  | 2017: 18 - č. s denitrif. + nitr. + sráž. P; 2030: 102 - přímá aplikace na zemědělské a lesní půdě + skládkování
9 - aktivační čistírna |  | 2017: 19 - č. s denit., nitr., sráž. P, filtr.; 2030: 103 - kompostování + spalování
104 - skládkování + převoz do jiné ČOV
105 - přímá aplikace na zem. a les. půdě + kompostování + převoz do jiné ČOV
106 - kompostování + skládkování + rekultivace

## tab.XII
Plán rozvoje pro kraj : Jihomoravský |  |  |  | Provozní skupina : |  | CZ0644.6207.0177.01-Brumovice
Tab. XII - TECHNICKÉ A FINANČNÍ ÚDAJE KANALIZACÍ
CZ0644.6207.0177.01-Brumovice
(číslo a název obce)
ID | K | H l a v n í o b j e k t y |  |  |  | stávající objekty |  |  | rekonstrukce |  | nové stavby
|  | 1 čistírny odpadních vod |  |  |  | DHM | rok uved. | posl. rekon. | DHM | rok zaháj. | DHM | rok zaháj.
|  | název | typ ČOV |  | kap. m3/d | mil. Kč | do provozu | /rok zrušení | mil.Kč | /ukončení | mil. Kč | /ukončení
C.S |  | ČOV Brumovice | čistírna s denitrifikací + nitrifikací + srážením P |  | 160.65 |  | 2017 | 2018
2 biologický rybník
|  |  | plocha (ha) |  | kap. EO
3 kanalizační síť
|  |  |  | DN(mm) | délka(km)
K.S |  | KS Brumovice |  | < 100 | 4.2 |  |  | 2017
K.S |  | KS Brumovice |  | 101 - 300 | 4.3 |  |  | 2017
K.S |  | KS Brumovice |  | 301 - 500 | 1.15 |  |  | 2017
4 výtlačné řady
|  |  |  | DN(mm) | délka(km)
V.S |  | Výtlak Bořetice |  | < 100 | 1.72
5 čerpací stanice
|  |  |  | Qkap(l/s) | h(m)
S.S |  | ČS 1 |  | 0 | 0
S.S |  | ČS 2 |  | 0 | 0
6 kanalizační přípojky
|  |  |  | počet | délka(km)
S.S |  | přípojky Brumovice |  | 390 | 3.12 |  |  | 2017
7 jímky
|  |  | typ |  | počet ks
|  | SOUČET |  |  |  | 0 |  |  | 0 |  | 0