## tab.VI
Plán rozvoje pro kraj : Jihomoravský
Tab. VI - KANALIZACE - ZÁKLADNÍ ÚDAJE
CZ0644.6207.0181.01 - Kašnice
(provozní skupina)
| jednotky | 2017 | 2020 | 2025 | 2030 | 2035 | 2040 | 2045 | 2050
Celkový počet obyvatel | os. | 232 | 231 | 230 | 229 | 228 | 226 | 224 | 222
Odkanalizování
Počet obyv. napoj na kanalizaci | os. | 187 | 193 | 202 | 211 | 210 | 208 | 206 | 204
Počet obyv. napoj na kanalizaci | % | 80.6034 | 83.5498 | 87.8261 | 92.1397 | 92.1053 | 92.0354 | 91.9643 | 91.8919
Přírůstek | os |  | 6 | 9 | 9 | -1 | -2 | -2 | -2
Čištění odpadních vod
Počet obyv. napoj ČOV | os. | 187 | 193 | 202 | 211 | 210 | 208 | 206 | 204
Počet obyv. napoj ČOV | % | 80.6034 | 83.5498 | 87.8261 | 92.1397 | 92.1053 | 92.0354 | 91.9643 | 91.8919
Počet obyv. se svozem na ČOV | os. | 45 | 38 | 28 | 18 | 18 | 18 | 18 | 18
Počet obyv. se svozem na ČOV | % | 19.3966 | 16.4502 | 12.1739 | 7.8603 | 7.8947 | 7.9646 | 8.0357 | 8.1081
Celková produkce odp. vod | mil. m3/rok | 0.0095726 | 0.0095799 | 0.0096091 | 0.0096383 | 0.0095945 | 0.0095069 | 0.0094193 | 0.0093317
Odpad. vody čištěné na ČOV | mil. m3/rok | 0.0084338 | 0.0086455 | 0.0089667 | 0.0092879 | 0.0092441 | 0.0091565 | 0.0090689 | 0.0089813
Odpad. vody čištěné na ČOV | % | 88.1035 | 90.2462 | 93.3146 | 96.3645 | 96.3479 | 96.3142 | 96.28 | 96.245
Přírustek odp. vody čištěné na ČOV | mil. m3/rok |  | 0.0002117 | 0.0003212 | 0.0003212 | -4.38e-05 | -8.76e-05 | -8.76e-05 | -8.76e-05
Přírustek odp. vody čištěné na ČOV | % |  | 2.4487 | 3.5822 | 3.4583 | -0.47382 | -0.9567 | -0.96594 | -0.97536
Odpad. vody čištěné v septicích | mil. m3/rok | 0 | 0 | 0 | 0 | 0 | 0 | 0 | 0
Odpad. vody čištěné v septicích | % | 0 | 0 | 0 | 0 | 0 | 0 | 0 | 0
Odpad. vody nečištěné | tis. m3/rok | 1.1388 | 0.9344 | 0.6424 | 0.3504 | 0.3504 | 0.3504 | 0.3504 | 0.3504
Odpad. vody nečištěné | % | 11.8965 | 9.7538 | 6.6854 | 3.6355 | 3.6521 | 3.6858 | 3.72 | 3.755
Počet ČOV | ks | 0 | 0 | 0 | 0 | 0 | 0 | 0 | 0
Celková kapacita ČOV | m3/d | 0 | 0 | 0 | 0 | 0 | 0 | 0 | 0
Přírůstek | m3/d |  | 0 | 0 | 0 | 0 | 0 | 0 | 0
Přebytek kapacity | m3/d
Nedostatek kapacity | m3/d | 0 | 0 | 0 | 0 | 0 | 0 | 0 | 0
Celková délka nové kanalizace | km | 0 | 0 | 0 | 0.285 | 0.285 | 0.285 | 0.285 | 0.285
Přírůstek | km |  | 0 | 0 | 0.285 | 0 | 0 | 0 | 0
Přírůstek | % |  | 0 | 0 | 20.5776 | 0 | 0 | 0 | 0
Celková délka rek. kanalizace | km | 0 | 0 | 0 | 0 | 0 | 0 | 0 | 0
Přírůstek | km |  | 0 | 0 | 0 | 0 | 0 | 0 | 0
Přírůstek | % |  | 0 | 0 | 0 | 0 | 0 | 0 | 0
Produkce zněčištění
BSK5 | t/rok | 4.9253 | 5.0031 | 5.1246 | 5.2461 | 5.2217 | 5.1728 | 5.1239 | 5.075
NL | t/rok | 4.5149 | 4.5861 | 4.6976 | 4.809 | 4.7865 | 4.7417 | 4.6969 | 4.652
CHSK | t/rok | 9.1285 | 9.2706 | 9.493 | 9.7154 | 9.6702 | 9.5797 | 9.4891 | 9.3986
Odstranění znečištění
BSK5 | t/rok | 4.4596 | 4.5846 | 4.7734 | 4.9622 | 4.9385 | 4.8912 | 4.8438 | 4.7965
NL | t/rok | 4.0585 | 4.1723 | 4.3442 | 4.5161 | 4.4946 | 4.4515 | 4.4084 | 4.3654
CHSK | t/rok | 7.9627 | 8.1837 | 8.5174 | 8.8512 | 8.809 | 8.7246 | 8.6402 | 8.5558
Celkové investiční náklady ročně | mil. Kč | 0 | 0 | 0 | 38.0693 | 0 | 0 | 0 | 0
Celkové investiční náklady součtově | mil. Kč | 0 | 0 | 0 | 38.0693 | 38.0693 | 38.0693 | 38.0693 | 38.0693

## tab.IX
Kraj : Jihomoravský |  |  |  |  | Provozní skupina : |  | CZ0644.6207.0181.01 - Kašnice
Tab. IX - KANALIZACE - REKAPITULACE VSTUPNÍCH ÚDAJŮ
CZ0644.6207.0181.01 - Kašnice
(číslo a název obce)
| jedn. | 2017 | 2020 | 2025 | 2030 | 2035 | 2040 | 2045 | 2050
Počet trvale bydl.obyvatel | os. | 217 | 216 | 215 | 214 | 213 | 211 | 209 | 207
Počet osob s ČOP | os. | 15 | 15 | 15 | 15 | 15 | 15 | 15 | 15
ODKANALIZOVÁNÍ OBCE
Rozsah odkanalizování | - | 2017: celá obec
Typ kanalizace | - | 2017: jednotná kanalizace
Počet obyv.napoj.na kanal.
- trvale bydlící | os. | 180 | 186 | 195 | 204 | 203 | 201 | 199 | 197
- počet osob s ČOP | os. | 7 | 7 | 7 | 7 | 7 | 7 | 7 | 7
Počet obyv.nenapoj.na kanal.
- trvale bydlící | os. | 37 | 30 | 20 | 10 | 10 | 10 | 10 | 10
- počet osob s ČOP | os. | 8 | 8 | 8 | 8 | 8 | 8 | 8 | 8
LIKVIDACE ODPADNÍCH VOD
Počet obyv.napoj.na ČOV
- trvale bydlící | os. | 180 | 186 | 195 | 204 | 203 | 201 | 199 | 197
- počet osob s ČOP | os. | 7 | 7 | 7 | 7 | 7 | 7 | 7 | 7
Počet obyv.napoj.na septiky
- trvale bydlící | os. | 0 | 0 | 0 | 0 | 0 | 0 | 0 | 0
- počet osob s ČOP | os. | 0 | 0 | 0 | 0 | 0 | 0 | 0 | 0
Počet obyv.s odvoz OV
- trvale bydlící | os. | 37 | 30 | 20 | 10 | 10 | 10 | 10 | 10
- počet osob s ČOP | os. | 8 | 8 | 8 | 8 | 8 | 8 | 8 | 8
Průmysl,zemědelství,vybavenost | - | 2017: vybavenost
Způsob likvidace | - | obecní ČOV | obecní ČOV | obecní ČOV | obecní ČOV | obecní ČOV | obecní ČOV | obecní ČOV | obecní ČOV
Množství odp.vod | m3/d | 4.64 | 4.62 | 4.6 | 4.58 | 4.56 | 4.52 | 4.48 | 4.44
BSK5 | kg/d | 1.624 | 1.617 | 1.61 | 1.603 | 1.596 | 1.582 | 1.568 | 1.554
NL | kg/d | 1.4887 | 1.4823 | 1.4758 | 1.4694 | 1.463 | 1.4502 | 1.4373 | 1.4245
CHSK | kg/d | 3.248 | 3.234 | 3.22 | 3.206 | 3.192 | 3.164 | 3.136 | 3.108
N-celk | kg/d | 0.29773 | 0.29645 | 0.29517 | 0.29388 | 0.2926 | 0.29003 | 0.28747 | 0.2849
N-NH4 | kg/d | 0.14075 | 0.14014 | 0.13953 | 0.13893 | 0.13832 | 0.13711 | 0.13589 | 0.13468
N-NO3 | kg/d | 0.027067 | 0.02695 | 0.026833 | 0.026717 | 0.0266 | 0.026367 | 0.026133 | 0.0259
P-celk | kg/d | 0.067667 | 0.067375 | 0.067083 | 0.066792 | 0.0665 | 0.065917 | 0.065333 | 0.06475
Počet ČOV | ks | 0 | 0 | 0 | 0 | 0 | 0 | 0 | 0
Kapacita ČOV | m3/d | 0 | 0 | 0 | 0 | 0 | 0 | 0 | 0
Počet čerpacích stanic | ks | 0 | 0 | 0 | 0 | 0 | 0 | 0 | 0
Délka kanal.sítě | km | 1.1 | 1.1 | 1.1 | 1.385 | 1.385 | 1.385 | 1.385 | 1.385
Počet kanal.přípojek | ks | 60 | 60 | 60 | 80 | 80 | 80 | 80 | 80
Jímky a septiky | ks | 20 | 20 | 20 | 20 | 0 | 0 | 0 | 0
Mikročistírny | ks | 0 | 0 | 0 | 0 | 0 | 0 | 0 | 0
Vysvětlivka : Počet osob s ČOP = Počet osob s časově omezeným pobytem
|  | 127.581 | 128.2261 | 128.3873 | 128.5486 | 128.7099 | 128.8711 | 129.0324 | 129.1937

## tab.X
Kraj : Jihomoravský | [5 empty] | Provozní skupina: CZ0644.6207.0181.01 - Kašnice
Tab. X - KANALIZACE - BILANCE ODPADNÍCH VOD A ZNEČIŠTĚNÍ
CZ0644.6207.0181.01 - Kašnice
(číslo a název obce)
| jedn. | 2017 | 2020 | 2025 | 2030 | 2035 | 2040 | 2045 | 2050
CELKOVÁ PRODUKCE
odpadních vod | m3/d | 26.2262 | 26.2462 | 26.3262 | 26.4062 | 26.2862 | 26.0462 | 25.8062 | 25.5662
BSK5 | kg/d | 13.494 | 13.707 | 14.04 | 14.373 | 14.306 | 14.172 | 14.038 | 13.904
NL | kg/d | 12.3695 | 12.5648 | 12.87 | 13.1753 | 13.1138 | 12.991 | 12.8682 | 12.7453
CHSK | kg/d | 25.0097 | 25.399 | 26.0083 | 26.6177 | 26.4937 | 26.2457 | 25.9977 | 25.7497
Počet EO | os. | 224.9 | 228.45 | 234 | 239.55 | 238.4333 | 236.2 | 233.9667 | 231.7333
odp.vod likv. na ČOV | m3/d | 23.1062 | 23.6862 | 24.5662 | 25.4462 | 25.3262 | 25.0862 | 24.8462 | 24.6062
odp.vod likv. v septicích | m3/d | 0 | 0 | 0 | 0 | 0 | 0 | 0 | 0
odp.vod likv. jiným způsobem | m3/d | 3.12 | 2.56 | 1.76 | 0.96 | 0.96 | 0.96 | 0.96 | 0.96
PŘÍSUN ODP. VOD Z JINÝCH LOKALIT
množství odpadních vod | m3/d | 0 | 0 | 0 | 0 | 0 | 0 | 0 | 0
BSK5 | kg/d | 0 | 0 | 0 | 0 | 0 | 0 | 0 | 0
NL | kg/d | 0 | 0 | 0 | 0 | 0 | 0 | 0 | 0
CHSK | kg/d | 0 | 0 | 0 | 0 | 0 | 0 | 0 | 0
ODVEDENÍ ODP. VOD NA JINÉ LOKALITY
množství odpadních vod | m3/d | 23.1062 | 23.6862 | 24.5662 | 25.4462 | 25.3262 | 25.0862 | 24.8462 | 24.6062
BSK5 | kg/d | 12.634 | 12.987 | 13.52 | 14.053 | 13.986 | 13.852 | 13.718 | 13.584
NL | kg/d | 11.5812 | 11.9048 | 12.3933 | 12.8819 | 12.8205 | 12.6977 | 12.5748 | 12.452
CHSK | kg/d | 23.433 | 24.079 | 25.055 | 26.031 | 25.907 | 25.659 | 25.411 | 25.163
PŘÍTOK NA ČOV
množství odpadních vod | m3/d
BSK5 | kg/d
NL | kg/d
CHSK | kg/d
Počet EO | os
Typ ČOV | -
Dočištění - snížení BSK5 | -
Denitrifikace | -
Odstraňování fosforu | -
množství odpadních vod | m3/d
ODSTRANĚNÉ ZNEČIŠTĚNÍ
BSK5 | kg/d | 12.2181 | 12.5606 | 13.0778 | 13.595 | 13.5301 | 13.4004 | 13.2708 | 13.1411
NL | kg/d | 11.119 | 11.431 | 11.902 | 12.373 | 12.314 | 12.1959 | 12.0779 | 11.9599
CHSK | kg/d | 21.8156 | 22.421 | 23.3354 | 24.2498 | 24.1342 | 23.903 | 23.6718 | 23.4406
ZBYTKOVÉ ZNEČIŠTĚNÍ
BSK5 | kg/d | 0.41591 | 0.42635 | 0.44219 | 0.45803 | 0.45587 | 0.45155 | 0.44723 | 0.44291
NL | kg/d | 0.46212 | 0.47372 | 0.49132 | 0.50892 | 0.50652 | 0.50172 | 0.49692 | 0.49212
CHSK | kg/d | 1.6174 | 1.658 | 1.7196 | 1.7812 | 1.7728 | 1.756 | 1.7392 | 1.7224
Produkce kalů | m3/r | 148.6534 | 152.8212 | 159.1133 | 165.4054 | 164.6166 | 163.0388 | 161.461 | 159.8832
Způsob likvidace kalů | -
Množství kalu po odvodnění | m3/r | 35.6768 | 36.6771 | 38.1872 | 39.6973 | 39.508 | 39.1293 | 38.7506 | 38.372
Typ čistírny odpadních vod: |  | 2030: Způsoby likvidace kalů:
0 - neurčeno |  | 2017: 10 - aktivační s nitrifikací; 2030: 0 - neurčeno
1 - septik |  | 2017: 11 - aktivační s denitrif. a nitrif.; 2030: 1 - přímá aplikace na zemědělské a lesní půdě
2 - septik s dočištěním |  | 2017: 12 - čist. s biologickými filtry; 2030: 2 - kompostování
3 - domovní mikročistírna - disky |  | 2017: 13 - aktivační čistírna a rybník; 2030: 3 - skládkování
4 - domovní mikročistírna - filtry |  | 2017: 14 - aktiv. č. s nitrif. a rybník; 2030: 4 - spalování
5 - kořenová čistírna |  | 2017: 15 - aktiv. č. s nitr. a mikrosíty; 2030: 5 - rekultivace
6 - stabilizační nádrž |  | 2017: 16 - aktivač. č. a rycholfiltrace; 2030: 6 - převoz do jiné ČOV ke zpracování
7 - čistírna s biokontaktory |  | 2017: 17 - č. s nitrif. a srážením P; 2030: 101 - přímá aplikace na zemědělské a lesní půdě + kompostování
8 - malá aktiv. čistírna s nitrifikací |  | 2017: 18 - č. s denitrif. + nitr. + sráž. P; 2030: 102 - přímá aplikace na zemědělské a lesní půdě + skládkování
9 - aktivační čistírna |  | 2017: 19 - č. s denit., nitr., sráž. P, filtr.; 2030: 103 - kompostování + spalování
104 - skládkování + převoz do jiné ČOV
105 - přímá aplikace na zem. a les. půdě + kompostování + převoz do jiné ČOV
106 - kompostování + skládkování + rekultivace

## tab.XII
Plán rozvoje pro kraj : Jihomoravský |  |  |  | Provozní skupina : |  | CZ0644.6207.0181.01-Kašnice
Tab. XII - TECHNICKÉ A FINANČNÍ ÚDAJE KANALIZACÍ
CZ0644.6207.0181.01-Kašnice
(číslo a název obce)
ID | K | H l a v n í o b j e k t y |  |  |  | stávající objekty |  |  | rekonstrukce |  | nové stavby
|  | 1 čistírny odpadních vod |  |  |  | DHM | rok uved. | posl. rekon. | DHM | rok zaháj. | DHM | rok zaháj.
|  | název | typ ČOV |  | kap. m3/d | mil. Kč | do provozu | /rok zrušení | mil.Kč | /ukončení | mil. Kč | /ukončení
2 biologický rybník
|  |  | plocha (ha) |  | kap. EO
3 kanalizační síť
|  |  |  | DN(mm) | délka(km)
K.S |  | KS Kašnice |  | 101 - 300 | 1.1 |  | 1974
K.N |  | KS Kašnice |  | < 100 | 0.285 | [5 empty] | 1.5158 | 2028/2030
4 výtlačné řady
|  |  |  | DN(mm) | délka(km)
5 čerpací stanice
|  |  |  | Qkap(l/s) | h(m)
6 kanalizační přípojky
|  |  |  | počet | délka(km)
S.S |  | přípojky Kašnice |  | 60 | 0.48
S.N |  | přípojky Kašnice |  | 20 | 0.16 | [5 empty] | 0.55352 | 2028/2030
7 jímky
|  |  | typ |  | počet ks
|  | SOUČET |  |  |  | 0 |  |  | 0 |  | 2.0693