## tab.VI
Plán rozvoje pro kraj : Jihomoravský
Tab. VI - KANALIZACE - ZÁKLADNÍ ÚDAJE
CZ0644.6207.0182.02 - Klobouky u Brna - část obce Klobouky u Brna
(provozní skupina)
| jednotky | 2017 | 2020 | 2025 | 2030 | 2035 | 2040 | 2045 | 2050
Celkový počet obyvatel | os. | 2383 | 2368 | 2366 | 2356 | 2341 | 2322 | 2302 | 2281
Odkanalizování
Počet obyv. napoj na kanalizaci | os. | 2262 | 2276 | 2320 | 2356 | 2341 | 2322 | 2302 | 2281
Počet obyv. napoj na kanalizaci | % | 94.9224 | 96.1149 | 98.0558 | 100 | 100 | 100 | 100 | 100
Přírůstek | os |  | 14 | 44 | 36 | -15 | -19 | -20 | -21
Čištění odpadních vod
Počet obyv. napoj ČOV | os. | 2262 | 2276 | 2320 | 2356 | 2341 | 2322 | 2302 | 2281
Počet obyv. napoj ČOV | % | 94.9224 | 96.1149 | 98.0558 | 100 | 100 | 100 | 100 | 100
Počet obyv. se svozem na ČOV | os. | 121 | 92 | 46 | 0 | 0 | 0 | 0 | 0
Počet obyv. se svozem na ČOV | % | 5.0776 | 3.8851 | 1.9442 | 0 | 0 | 0 | 0 | 0
Celková produkce odp. vod | mil. m3/rok | 0.10152 | 0.10107 | 0.10132 | 0.10122 | 0.10056 | 0.099729 | 0.098853 | 0.097933
Odpad. vody čištěné na ČOV | mil. m3/rok | 0.097984 | 0.098385 | 0.099977 | 0.10122 | 0.10056 | 0.099729 | 0.098853 | 0.097933
Odpad. vody čištěné na ČOV | % | 96.5196 | 97.3421 | 98.6743 | 100 | 100 | 100 | 100 | 100
Přírustek odp. vody čištěné na ČOV | mil. m3/rok |  | 0.0004015 | 0.0015914 | 0.001241 | -0.000657 | -0.0008322 | -0.000876 | -0.0009198
Přírustek odp. vody čištěné na ČOV | % |  | 0.40809 | 1.5918 | 1.2261 | -0.65334 | -0.83446 | -0.88617 | -0.93921
Odpad. vody čištěné v septicích | mil. m3/rok | 0 | 0 | 0 | 0 | 0 | 0 | 0 | 0
Odpad. vody čištěné v septicích | % | 0 | 0 | 0 | 0 | 0 | 0 | 0 | 0
Odpad. vody nečištěné | tis. m3/rok | 3.5332 | 2.6864 | 1.3432 | 0 | 0 | 0 | 0 | 0
Odpad. vody nečištěné | % | 3.4804 | 2.6579 | 1.3257 | 0 | 0 | 0 | 0 | 0
Počet ČOV | ks | bar: 2017 to 2050
Celková kapacita ČOV | m3/d | 574 | 574 | 574 | 574 | 574 | 574 | 574 | 574
Přírůstek | m3/d |  | 0 | 0 | 0 | 0 | 0 | 0 | 0
Přebytek kapacity | m3/d | 574 | 574 | 574 | 574 | 574 | 574 | 574 | 574
Nedostatek kapacity | m3/d
Celková délka nové kanalizace | km | 0 | 0 | 0 | 0.725 | 0.725 | 0.725 | 0.725 | 0.725
Přírůstek | km |  | 0 | 0 | 0.725 | 0 | 0 | 0 | 0
Přírůstek | % |  | 0 | 0 | 4.527 | 0 | 0 | 0 | 0
Celková délka rek. kanalizace | km | 0 | 0 | 0 | 5.7 | 5.7 | 5.7 | 5.7 | 5.7
Přírůstek | km |  | 0 | 0 | 5.7 | 0 | 0 | 0 | 0
Přírůstek | % |  | 0 | 0 | 35.5916 | 0 | 0 | 0 | 0
Produkce zněčištění
BSK5 | t/rok | 60.8243 | 60.8426 | 61.4602 | 61.8617 | 61.4565 | 60.9433 | 60.4031 | 59.8359
NL | t/rok | 55.7556 | 55.7724 | 56.3385 | 56.7065 | 56.3351 | 55.8647 | 55.3695 | 54.8496
CHSK | t/rok | 113.5408 | 113.5615 | 114.692 | 115.4196 | 114.664 | 113.707 | 112.6996 | 111.6418
Odstranění znečištění
BSK5 | t/rok | 58.1773 | 58.4 | 59.3248 | 60.0397 | 59.6464 | 59.1482 | 58.6238 | 58.0731
NL | t/rok | 52.9863 | 53.189 | 54.0311 | 54.6822 | 54.3239 | 53.8701 | 53.3925 | 52.8909
CHSK | t/rok | 105.0625 | 105.4432 | 107.078 | 108.3343 | 107.6248 | 106.726 | 105.7799 | 104.7865
Celkové investiční náklady ročně | mil. Kč | 0 | 0 | 0 | 81.2493 | 0 | 0 | 0 | 0
Celkové investiční náklady součtově | mil. Kč | 0 | 0 | 0 | 81.2493 | 81.2493 | 81.2493 | 81.2493 | 81.2493

## tab.IX
Kraj : Jihomoravský |  |  |  |  | Provozní skupina : |  | CZ0644.6207.0182.02 - Klobouky u Brna - část obce Klobouky u Brna
Tab. IX - KANALIZACE - REKAPITULACE VSTUPNÍCH ÚDAJŮ
CZ0644.6207.0182.02 - Klobouky u Brna - část obce Klobouky u Brna
(číslo a název obce)
| jedn. | 2017 | 2020 | 2025 | 2030 | 2035 | 2040 | 2045 | 2050
Počet trvale bydl.obyvatel | os. | 2221 | 2206 | 2204 | 2194 | 2179 | 2160 | 2140 | 2119
Počet osob s ČOP | os. | 162 | 162 | 162 | 162 | 162 | 162 | 162 | 162
ODKANALIZOVÁNÍ OBCE
Rozsah odkanalizování | - | 2017: celá obec
Typ kanalizace | - | 2017: splašková kanalizace
Počet obyv.napoj.na kanal.
- trvale bydlící | os. | 2100 | 2114 | 2158 | 2194 | 2179 | 2160 | 2140 | 2119
- počet osob s ČOP | os. | 162 | 162 | 162 | 162 | 162 | 162 | 162 | 162
Počet obyv.nenapoj.na kanal.
- trvale bydlící | os. | 121 | 92 | 46 | 0 | 0 | 0 | 0 | 0
- počet osob s ČOP | os. | 0 | 0 | 0 | 0 | 0 | 0 | 0 | 0
LIKVIDACE ODPADNÍCH VOD
Počet obyv.napoj.na ČOV
- trvale bydlící | os. | 2100 | 2114 | 2158 | 2194 | 2179 | 2160 | 2140 | 2119
- počet osob s ČOP | os. | 162 | 162 | 162 | 162 | 162 | 162 | 162 | 162
Počet obyv.napoj.na septiky
- trvale bydlící | os. | 0 | 0 | 0 | 0 | 0 | 0 | 0 | 0
- počet osob s ČOP | os. | 0 | 0 | 0 | 0 | 0 | 0 | 0 | 0
Počet obyv.s odvoz OV
- trvale bydlící | os. | 121 | 92 | 46 | 0 | 0 | 0 | 0 | 0
- počet osob s ČOP | os. | 0 | 0 | 0 | 0 | 0 | 0 | 0 | 0
Průmysl,zemědelství,vybavenost | - | 2017: zemědělství, vybavenost
Způsob likvidace | - | obecní ČOV | obecní ČOV | obecní ČOV | obecní ČOV | obecní ČOV | obecní ČOV | obecní ČOV | obecní ČOV
Množství odp.vod | m3/d | 47.66 | 47.36 | 47.32 | 47.12 | 46.82 | 46.44 | 46.04 | 45.62
BSK5 | kg/d | 33.362 | 33.152 | 33.124 | 32.984 | 32.774 | 32.508 | 32.228 | 31.934
NL | kg/d | 30.5818 | 30.3893 | 30.3637 | 30.2353 | 30.0428 | 29.799 | 29.5423 | 29.2728
CHSK | kg/d | 66.724 | 66.304 | 66.248 | 65.968 | 65.548 | 65.016 | 64.456 | 63.868
N-celk | kg/d | 6.1164 | 6.0779 | 6.0727 | 6.0471 | 6.0086 | 5.9598 | 5.9085 | 5.8546
N-NH4 | kg/d | 2.8914 | 2.8732 | 2.8707 | 2.8586 | 2.8404 | 2.8174 | 2.7931 | 2.7676
N-NO3 | kg/d | 0.55603 | 0.55253 | 0.55207 | 0.54973 | 0.54623 | 0.5418 | 0.53713 | 0.53223
P-celk | kg/d | 1.3901 | 1.3813 | 1.3802 | 1.3743 | 1.3656 | 1.3545 | 1.3428 | 1.3306
Počet ČOV | ks | bar: 2017 to 2050
Kapacita ČOV | m3/d | 574 | 574 | 574 | 574 | 574 | 574 | 574 | 574
Počet čerpacích stanic | ks | 0 | 0 | 0 | 1 | 1 | 1 | 1 | 1
Délka kanal.sítě | km | 15.29 | 15.29 | 15.29 | 16.015 | 16.015 | 16.015 | 16.015 | 16.015
Počet kanal.přípojek | ks | 775 | 775 | 775 | 775 | 775 | 775 | 775 | 775
Jímky a septiky | ks | 25 | 25 | 25 | 25 | 0 | 0 | 0 | 0
Mikročistírny | ks | 0 | 0 | 0 | 0 | 0 | 0 | 0 | 0
Vysvětlivka : Počet osob s ČOP = Počet osob s časově omezeným pobytem
|  | 127.581 | 128.2261 | 128.3873 | 128.5486 | 128.7099 | 128.8711 | 129.0324 | 129.1937

## tab.X
Kraj : Jihomoravský | [5 empty] | Provozní skupina: CZ0644.6207.0182.02 - Klobouky u Brna - část obce Klobouky u Brna
Tab. X - KANALIZACE - BILANCE ODPADNÍCH VOD A ZNEČIŠTĚNÍ
CZ0644.6207.0182.02 - Klobouky u Brna - část obce Klobouky u Brna
(číslo a název obce)
| jedn. | 2017 | 2020 | 2025 | 2030 | 2035 | 2040 | 2045 | 2050
CELKOVÁ PRODUKCE
odpadních vod | m3/d | 278.1292 | 276.9092 | 277.5892 | 277.3092 | 275.5092 | 273.2292 | 270.8292 | 268.3092
BSK5 | kg/d | 166.642 | 166.692 | 168.384 | 169.484 | 168.374 | 166.968 | 165.488 | 163.934
NL | kg/d | 152.7552 | 152.801 | 154.352 | 155.3603 | 154.3428 | 153.054 | 151.6973 | 150.2728
CHSK | kg/d | 311.0707 | 311.1273 | 314.2247 | 316.218 | 314.148 | 311.526 | 308.766 | 305.868
Počet EO | os. | 2777.3667 | 2778.2 | 2806.4 | 2824.7333 | 2806.2333 | 2782.8 | 2758.1333 | 2732.2333
odp.vod likv. na ČOV | m3/d | 268.4492 | 269.5492 | 273.9092 | 277.3092 | 275.5092 | 273.2292 | 270.8292 | 268.3092
odp.vod likv. v septicích | m3/d | 0 | 0 | 0 | 0 | 0 | 0 | 0 | 0
odp.vod likv. jiným způsobem | m3/d | 9.68 | 7.36 | 3.68 | 0 | 0 | 0 | 0 | 0
PŘÍSUN ODP. VOD Z JINÝCH LOKALIT
množství odpadních vod | m3/d | 23.1062 | 23.6862 | 24.5662 | 25.4462 | 25.3262 | 25.0862 | 24.8462 | 24.6062
BSK5 | kg/d | 12.634 | 12.987 | 13.52 | 14.053 | 13.986 | 13.852 | 13.718 | 13.584
NL | kg/d | 11.5812 | 11.9048 | 12.3933 | 12.8819 | 12.8205 | 12.6977 | 12.5748 | 12.452
CHSK | kg/d | 23.433 | 24.079 | 25.055 | 26.031 | 25.907 | 25.659 | 25.411 | 25.163
ODVEDENÍ ODP. VOD NA JINÉ LOKALITY
množství odpadních vod | m3/d | 0 | 0 | 0 | 0 | 0 | 0 | 0 | 0
BSK5 | kg/d | 0 | 0 | 0 | 0 | 0 | 0 | 0 | 0
NL | kg/d | 0 | 0 | 0 | 0 | 0 | 0 | 0 | 0
CHSK | kg/d | 0 | 0 | 0 | 0 | 0 | 0 | 0 | 0
PŘÍTOK NA ČOV
množství odpadních vod | m3/d | 291.5554 | 293.2354 | 298.4754 | 302.7554 | 300.8354 | 298.3154 | 295.6754 | 292.9154
BSK5 | kg/d | 176.856 | 177.839 | 180.984 | 183.537 | 182.36 | 180.82 | 179.206 | 177.518
NL | kg/d | 162.118 | 163.0191 | 165.902 | 168.2423 | 167.1633 | 165.7517 | 164.2722 | 162.7248
CHSK | kg/d | 330.067 | 331.833 | 337.593 | 342.249 | 340.055 | 337.185 | 334.177 | 331.031
Počet EO | os | 2947.6 | 2963.9833 | 3016.4 | 3058.95 | 3039.3333 | 3013.6667 | 2986.7667 | 2958.6333
Typ ČOV | - | 18 | 18 | 18 | 18 | 18 | 18 | 18 | 18
Dočištění - snížení BSK5 | - | bar: 2017 to 2050
Denitrifikace | - | ano | ano | ano | ano | ano | ano | ano | ano
Odstraňování fosforu | - | ano | ano | ano | ano | ano | ano | ano | ano
množství odpadních vod | m3/d | 291.5554 | 293.2354 | 298.4754 | 302.7554 | 300.8354 | 298.3154 | 295.6754 | 292.9154
ODSTRANĚNÉ ZNEČIŠTĚNÍ
BSK5 | kg/d | 171.608 | 172.5608 | 175.6114 | 178.0874 | 176.945 | 175.4503 | 173.8838 | 172.2455
NL | kg/d | 156.2869 | 157.1544 | 159.9325 | 162.1871 | 161.1466 | 159.7854 | 158.3587 | 156.8665
CHSK | kg/d | 309.6581 | 311.3065 | 316.6997 | 321.0561 | 318.9965 | 316.3029 | 313.4797 | 310.5269
ZBYTKOVÉ ZNEČIŠTĚNÍ
BSK5 | kg/d | 5.248 | 5.2782 | 5.3726 | 5.4496 | 5.415 | 5.3697 | 5.3222 | 5.2725
NL | kg/d | 5.8311 | 5.8647 | 5.9695 | 6.0551 | 6.0167 | 5.9663 | 5.9135 | 5.8583
CHSK | kg/d | 20.4089 | 20.5265 | 20.8933 | 21.1929 | 21.0585 | 20.8821 | 20.6973 | 20.5041
Produkce kalů | m3/r | 2087.8974 | 2099.4893 | 2136.6059 | 2166.7301 | 2152.8304 | 2134.6456 | 2115.5868 | 2095.6539
Způsob likvidace kalů | - | 2 | 2 | 2 | 2 | 2 | 2 | 2 | 2
Množství kalu po odvodnění | m3/r | 501.0954 | 503.8774 | 512.7854 | 520.0152 | 516.6793 | 512.3149 | 507.7408 | 502.9569
Typ čistírny odpadních vod: |  | 2030: Způsoby likvidace kalů:
0 - neurčeno |  | 2017: 10 - aktivační s nitrifikací; 2030: 0 - neurčeno
1 - septik |  | 2017: 11 - aktivační s denitrif. a nitrif.; 2030: 1 - přímá aplikace na zemědělské a lesní půdě
2 - septik s dočištěním |  | 2017: 12 - čist. s biologickými filtry; 2030: 2 - kompostování
3 - domovní mikročistírna - disky |  | 2017: 13 - aktivační čistírna a rybník; 2030: 3 - skládkování
4 - domovní mikročistírna - filtry |  | 2017: 14 - aktiv. č. s nitrif. a rybník; 2030: 4 - spalování
5 - kořenová čistírna |  | 2017: 15 - aktiv. č. s nitr. a mikrosíty; 2030: 5 - rekultivace
6 - stabilizační nádrž |  | 2017: 16 - aktivač. č. a rycholfiltrace; 2030: 6 - převoz do jiné ČOV ke zpracování
7 - čistírna s biokontaktory |  | 2017: 17 - č. s nitrif. a srážením P; 2030: 101 - přímá aplikace na zemědělské a lesní půdě + kompostování
8 - malá aktiv. čistírna s nitrifikací |  | 2017: 18 - č. s denitrif. + nitr. + sráž. P; 2030: 102 - přímá aplikace na zemědělské a lesní půdě + skládkování
9 - aktivační čistírna |  | 2017: 19 - č. s denit., nitr., sráž. P, filtr.; 2030: 103 - kompostování + spalování
104 - skládkování + převoz do jiné ČOV
105 - přímá aplikace na zem. a les. půdě + kompostování + převoz do jiné ČOV
106 - kompostování + skládkování + rekultivace

## tab.XII
Plán rozvoje pro kraj : Jihomoravský |  |  |  | Provozní skupina : |  | CZ0644.6207.0182.02-Klobouky u Brna - část obce Klobouky u Brna
Tab. XII - TECHNICKÉ A FINANČNÍ ÚDAJE KANALIZACÍ
CZ0644.6207.0182.02-Klobouky u Brna - část obce Klobouky u Brna
(číslo a název obce)
ID | K | H l a v n í o b j e k t y |  |  |  | stávající objekty |  |  | rekonstrukce |  | nové stavby
|  | 1 čistírny odpadních vod |  |  |  | DHM | rok uved. | posl. rekon. | DHM | rok zaháj. | DHM | rok zaháj.
|  | název | typ ČOV |  | kap. m3/d | mil. Kč | do provozu | /rok zrušení | mil.Kč | /ukončení | mil. Kč | /ukončení
C.S |  | ČOV Klobouky u Brna | čistírna s denitrifikací + nitrifikací + srážením P |  | 574 | 36 | 1998 | 2006
C.R |  | ČOV Klobouky u Brna | čistírna s denitrifikací + nitrifikací + srážením P |  | 574 |  |  |  | 36 | 2029/2030
2 biologický rybník
|  |  | plocha (ha) |  | kap. EO
3 kanalizační síť
|  |  |  | DN(mm) | délka(km)
K.S |  | KS Klobouky u Brna |  | < 100 | 8.025
K.S |  | KS Klobouky u Brna |  | 101 - 300 | 6.176
K.S |  | KS Klobouky u Brna |  | 301 - 500 | 1.089
K.R |  | KS Klobouky u Brna |  | < 100 | 2.7 |  |  |  | 19.5632 | 2028/2030
K.R |  | KS Klobouky u Brna |  | 101 - 300 | 3 |  |  |  | 21.7368 | 2028/2030
K.N |  | KS Klobouky u Brna |  | < 100 | 0.535 | [5 empty] | 2.9976 | 2028/2030
4 výtlačné řady
|  |  |  | DN(mm) | délka(km)
V.N |  | Výtlak Klobouky u Brna |  | < 100 | 0.19 | [5 empty] | 0.57171 | 2028/2030
5 čerpací stanice
|  |  |  | Qkap(l/s) | h(m)
S.N |  | ČS 1 |  | 10 | 7 | [5 empty] | 0.38 | 2028/2030
6 kanalizační přípojky
|  |  |  | počet | délka(km)
S.S |  | přípojky Klobouky u Brna |  | 750 | 6
S.R |  | přípojky Klobouky u Brna |  | 250 | 2 |  |  |  | 8.14 | 0/0
S.N |  | přípojky Klobouky u Brna |  | 25 | 0.2 | [5 empty] | 0.814 | 0/0
7 jímky
|  |  | typ |  | počet ks
|  | SOUČET |  |  |  | 36 |  |  | 85.44 |  | 4.7633