## tab.VI
Plán rozvoje pro kraj : Jihomoravský
Tab. VI - KANALIZACE - ZÁKLADNÍ ÚDAJE
CZ0644.6207.0187.01 - Morkůvky
(provozní skupina)
| jednotky | 2017 | 2020 | 2025 | 2030 | 2035 | 2040 | 2045 | 2050
Celkový počet obyvatel | os. | 545 | 542 | 541 | 539 | 536 | 532 | 528 | 524
Odkanalizování
Počet obyv. napoj na kanalizaci | os. | 0 | 0 | 0 | 509 | 506 | 502 | 498 | 495
Počet obyv. napoj na kanalizaci | % | 0 | 0 | 0 | 94.4341 | 94.403 | 94.3609 | 94.3182 | 94.4656
Přírůstek | os |  | 0 | 0 | 509 | -3 | -4 | -4 | -3
Čištění odpadních vod
Počet obyv. napoj ČOV | os. | 0 | 0 | 0 | 509 | 506 | 502 | 498 | 495
Počet obyv. napoj ČOV | % | 0 | 0 | 0 | 94.4341 | 94.403 | 94.3609 | 94.3182 | 94.4656
Počet obyv. se svozem na ČOV | os. | 545 | 542 | 541 | 30 | 30 | 30 | 30 | 29
Počet obyv. se svozem na ČOV | % | 100 | 100 | 100 | 5.5659 | 5.597 | 5.6391 | 5.6818 | 5.5344
Celková produkce odp. vod | mil. m3/rok | 0.017965 | 0.017856 | 0.017819 | 0.022239 | 0.022107 | 0.021932 | 0.021757 | 0.021589
Odpad. vody čištěné na ČOV | mil. m3/rok | 0 | 0 | 0 | 0.021538 | 0.021407 | 0.021231 | 0.021056 | 0.020917
Odpad. vody čištěné na ČOV | % | 0 | 0 | 0 | 96.8487 | 96.83 | 96.8047 | 96.779 | 96.8892
Přírustek odp. vody čištěné na ČOV | mil. m3/rok |  | 0 | 0 | 0.021538 | -0.0001314 | -0.0001752 | -0.0001752 | -0.0001387
Přírustek odp. vody čištěné na ČOV | % | 0 | 0 | 0 | 100 | -0.61383 | -0.8252 | -0.83206 | -0.66308
Odpad. vody čištěné v septicích | mil. m3/rok | 0 | 0 | 0 | 0 | 0 | 0 | 0 | 0
Odpad. vody čištěné v septicích | % | 0 | 0 | 0 | 0 | 0 | 0 | 0 | 0
Odpad. vody nečištěné | tis. m3/rok | 17.9653 | 17.8558 | 17.8193 | 0.7008 | 0.7008 | 0.7008 | 0.7008 | 0.6716
Odpad. vody nečištěné | % | 100 | 100 | 100 | 3.1513 | 3.17 | 3.1953 | 3.221 | 3.1108
Počet ČOV | ks | 0 | 0 | 0 | 1 | 1 | 1 | 1 | 1
Celková kapacita ČOV | m3/d | 0 | 0 | 0 | 90 | 90 | 90 | 90 | 90
Přírůstek | m3/d |  | 0 | 0 | 90 | 0 | 0 | 0 | 0
Přebytek kapacity | m3/d |  |  |  | 90 | 90 | 90 | 90 | 90
Nedostatek kapacity | m3/d | 2017: 0; 2020: 0; 2025: 0
Celková délka nové kanalizace | km | 0 | 0 | 0 | 4.2 | 4.2 | 4.2 | 4.2 | 4.2
Přírůstek | km |  | 0 | 0 | 4.2 | 0 | 0 | 0 | 0
Přírůstek | % |  | 0 | 0 | 100 | 0 | 0 | 0 | 0
Celková délka rek. kanalizace | km | 0 | 0 | 0 | 0 | 0 | 0 | 0 | 0
Přírůstek | km |  | 0 | 0 | 0 | 0 | 0 | 0 | 0
Přírůstek | % |  | 0 | 0 | 0 | 0 | 0 | 0 | 0
Produkce zněčištění
BSK5 | t/rok | 5.2104 | 5.1808 | 5.171 | 11.8526 | 11.7793 | 11.6815 | 11.5836 | 11.5004
NL | t/rok | 4.7762 | 4.7491 | 4.74 | 10.8649 | 10.7977 | 10.708 | 10.6183 | 10.5421
CHSK | t/rok | 9.7844 | 9.729 | 9.7105 | 21.9594 | 21.8236 | 21.6426 | 21.4615 | 21.3072
Odstranění znečištění
BSK5 | t/rok | 0 | 0 | 0 | 11.1744 | 11.1039 | 11.01 | 10.916 | 10.8431
NL | t/rok | 0 | 0 | 0 | 10.1391 | 10.0751 | 9.9899 | 9.9046 | 9.8384
CHSK | t/rok | 0 | 0 | 0 | 19.9693 | 19.8434 | 19.6755 | 19.5076 | 19.3771
Celkové investiční náklady ročně | mil. Kč | 0 | 0 | 0 | 34.4456 | 0 | 0 | 0 | 0
Celkové investiční náklady součtově | mil. Kč | 0 | 0 | 0 | 34.4456 | 34.4456 | 34.4456 | 34.4456 | 34.4456

## tab.IX
Kraj : Jihomoravský |  |  |  |  | Provozní skupina : |  | CZ0644.6207.0187.01 - Morkůvky
Tab. IX - KANALIZACE - REKAPITULACE VSTUPNÍCH ÚDAJŮ
CZ0644.6207.0187.01 - Morkůvky
(číslo a název obce)
| jedn. | 2017 | 2020 | 2025 | 2030 | 2035 | 2040 | 2045 | 2050
Počet trvale bydl.obyvatel | os. | 457 | 454 | 453 | 451 | 448 | 444 | 440 | 436
Počet osob s ČOP | os. | 88 | 88 | 88 | 88 | 88 | 88 | 88 | 88
ODKANALIZOVÁNÍ OBCE
Rozsah odkanalizování | - | 2017: celá obec
Typ kanalizace | - | 2017: splašková kanalizace
Počet obyv.napoj.na kanal.
- trvale bydlící | os. | 0 | 0 | 0 | 429 | 426 | 422 | 418 | 415
- počet osob s ČOP | os. | 0 | 0 | 0 | 80 | 80 | 80 | 80 | 80
Počet obyv.nenapoj.na kanal.
- trvale bydlící | os. | 457 | 454 | 453 | 22 | 22 | 22 | 22 | 21
- počet osob s ČOP | os. | 88 | 88 | 88 | 8 | 8 | 8 | 8 | 8
LIKVIDACE ODPADNÍCH VOD
Počet obyv.napoj.na ČOV
- trvale bydlící | os. | 0 | 0 | 0 | 429 | 426 | 422 | 418 | 415
- počet osob s ČOP | os. | 0 | 0 | 0 | 80 | 80 | 80 | 80 | 80
Počet obyv.napoj.na septiky
- trvale bydlící | os. | 0 | 0 | 0 | 0 | 0 | 0 | 0 | 0
- počet osob s ČOP | os. | 0 | 0 | 0 | 0 | 0 | 0 | 0 | 0
Počet obyv.s odvoz OV
- trvale bydlící | os. | 457 | 454 | 453 | 22 | 22 | 22 | 22 | 21
- počet osob s ČOP | os. | 88 | 88 | 88 | 8 | 8 | 8 | 8 | 8
Průmysl,zemědelství,vybavenost | - | 2017: vybavenost
Způsob likvidace | - | jímky na vyvážení | jímky na vyvážení | jímky na vyvážení | obecní ČOV | obecní ČOV | obecní ČOV | obecní ČOV | obecní ČOV
Množství odp.vod | m3/d | 10.9 | 10.84 | 10.82 | 10.78 | 10.72 | 10.64 | 10.56 | 10.48
BSK5 | kg/d | 3.815 | 3.794 | 3.787 | 3.773 | 3.752 | 3.724 | 3.696 | 3.668
NL | kg/d | 3.4971 | 3.4778 | 3.4714 | 3.4586 | 3.4393 | 3.4137 | 3.388 | 3.3623
CHSK | kg/d | 7.63 | 7.588 | 7.574 | 7.546 | 7.504 | 7.448 | 7.392 | 7.336
N-celk | kg/d | 0.69942 | 0.69557 | 0.69428 | 0.69172 | 0.68787 | 0.68273 | 0.6776 | 0.67247
N-NH4 | kg/d | 0.33063 | 0.32881 | 0.32821 | 0.32699 | 0.32517 | 0.32275 | 0.32032 | 0.31789
N-NO3 | kg/d | 0.063583 | 0.063233 | 0.063117 | 0.062883 | 0.062533 | 0.062067 | 0.0616 | 0.061133
P-celk | kg/d | 0.15896 | 0.15808 | 0.15779 | 0.15721 | 0.15633 | 0.15517 | 0.154 | 0.15283
Počet ČOV | ks | 0 | 0 | 0 | 1 | 1 | 1 | 1 | 1
Kapacita ČOV | m3/d | 0 | 0 | 0 | 90 | 90 | 90 | 90 | 90
Počet čerpacích stanic | ks | 0 | 0 | 0 | 0 | 0 | 0 | 0 | 0
Délka kanal.sítě | km | 0 | 0 | 0 | 4.2 | 4.2 | 4.2 | 4.2 | 4.2
Počet kanal.přípojek | ks | 0 | 0 | 0 | 230 | 230 | 230 | 230 | 230
Jímky a septiky | ks | 230 | 230 | 230 | 230 | 0 | 0 | 0 | 0
Mikročistírny | ks | 0 | 0 | 0 | 0 | 0 | 0 | 0 | 0
Vysvětlivka : Počet osob s ČOP = Počet osob s časově omezeným pobytem
|  | 127.581 | 128.2261 | 128.3873 | 128.5486 | 128.7099 | 128.8711 | 129.0324 | 129.1937

## tab.X
Kraj : Jihomoravský | [5 empty] | Provozní skupina: CZ0644.6207.0187.01 - Morkůvky
Tab. X - KANALIZACE - BILANCE ODPADNÍCH VOD A ZNEČIŠTĚNÍ
CZ0644.6207.0187.01 - Morkůvky
(číslo a název obce)
| jedn. | 2017 | 2020 | 2025 | 2030 | 2035 | 2040 | 2045 | 2050
CELKOVÁ PRODUKCE
odpadních vod | m3/d | 49.22 | 48.92 | 48.82 | 60.928 | 60.568 | 60.088 | 59.608 | 59.148
BSK5 | kg/d | 14.275 | 14.194 | 14.167 | 32.473 | 32.272 | 32.004 | 31.736 | 31.508
NL | kg/d | 13.0854 | 13.0112 | 12.9864 | 29.7669 | 29.5827 | 29.337 | 29.0913 | 28.8823
CHSK | kg/d | 26.8067 | 26.6547 | 26.604 | 60.1627 | 59.7907 | 59.2947 | 58.7987 | 58.376
Počet EO | os. | 237.9167 | 236.5667 | 236.1167 | 541.2167 | 537.8667 | 533.4 | 528.9333 | 525.1333
odp.vod likv. na ČOV | m3/d | 0 | 0 | 0 | 59.008 | 58.648 | 58.168 | 57.688 | 57.308
odp.vod likv. v septicích | m3/d | 0 | 0 | 0 | 0 | 0 | 0 | 0 | 0
odp.vod likv. jiným způsobem | m3/d | 49.22 | 48.92 | 48.82 | 1.92 | 1.92 | 1.92 | 1.92 | 1.84
PŘÍSUN ODP. VOD Z JINÝCH LOKALIT
množství odpadních vod | m3/d | 0 | 0 | 0 | 0 | 0 | 0 | 0 | 0
BSK5 | kg/d | 0 | 0 | 0 | 0 | 0 | 0 | 0 | 0
NL | kg/d | 0 | 0 | 0 | 0 | 0 | 0 | 0 | 0
CHSK | kg/d | 0 | 0 | 0 | 0 | 0 | 0 | 0 | 0
ODVEDENÍ ODP. VOD NA JINÉ LOKALITY
množství odpadních vod | m3/d | 0 | 0 | 0 | 0 | 0 | 0 | 0 | 0
BSK5 | kg/d | 0 | 0 | 0 | 0 | 0 | 0 | 0 | 0
NL | kg/d | 0 | 0 | 0 | 0 | 0 | 0 | 0 | 0
CHSK | kg/d | 0 | 0 | 0 | 0 | 0 | 0 | 0 | 0
PŘÍTOK NA ČOV
množství odpadních vod | m3/d |  |  |  | 59.008 | 58.648 | 58.168 | 57.688 | 57.308
BSK5 | kg/d |  |  |  | 31.913 | 31.712 | 31.444 | 31.176 | 30.968
NL | kg/d |  |  |  | 29.2536 | 29.0693 | 28.8237 | 28.578 | 28.3873
CHSK | kg/d |  |  |  | 59.136 | 58.764 | 58.268 | 57.772 | 57.386
Počet EO | os |  |  |  | 531.8833 | 528.5333 | 524.0667 | 519.6 | 516.1333
Typ ČOV | - |  |  |  | 18 | 18 | 18 | 18 | 18
Dočištění - snížení BSK5 | - | bar: 2030 to 2050
Denitrifikace | - |  |  |  | ano | ano | ano | ano | ano
Odstraňování fosforu | - |  |  |  | ano | ano | ano | ano | ano
množství odpadních vod | m3/d |  |  |  | 59.008 | 58.648 | 58.168 | 57.688 | 57.308
ODSTRANĚNÉ ZNEČIŠTĚNÍ
BSK5 | kg/d | 0 | 0 | 0 | 30.6148 | 30.4217 | 30.1643 | 29.9069 | 29.7072
NL | kg/d | 0 | 0 | 0 | 27.7784 | 27.6031 | 27.3695 | 27.1358 | 26.9546
CHSK | kg/d | 0 | 0 | 0 | 54.7104 | 54.3654 | 53.9054 | 53.4454 | 53.0879
ZBYTKOVÉ ZNEČIŠTĚNÍ
BSK5 | kg/d | 14.275 | 14.194 | 14.167 | 1.2982 | 1.2903 | 1.2797 | 1.2691 | 1.2608
NL | kg/d | 13.0854 | 13.0112 | 12.9864 | 1.4752 | 1.4662 | 1.4542 | 1.4422 | 1.4327
CHSK | kg/d | 26.8067 | 26.6547 | 26.604 | 4.4256 | 4.3986 | 4.3626 | 4.3266 | 4.2981
Produkce kalů | m3/r | 0 | 0 | 0 | 372.4804 | 370.1312 | 366.999 | 363.8668 | 361.4379
Způsob likvidace kalů | - |  |  |  | 6 | 6 | 6 | 6 | 6
Množství kalu po odvodnění | m3/r | 0 | 0 | 0 | 89.3953 | 88.8315 | 88.0798 | 87.328 | 86.7451
Typ čistírny odpadních vod: |  | 2030: Způsoby likvidace kalů:
0 - neurčeno |  | 2017: 10 - aktivační s nitrifikací; 2030: 0 - neurčeno
1 - septik |  | 2017: 11 - aktivační s denitrif. a nitrif.; 2030: 1 - přímá aplikace na zemědělské a lesní půdě
2 - septik s dočištěním |  | 2017: 12 - čist. s biologickými filtry; 2030: 2 - kompostování
3 - domovní mikročistírna - disky |  | 2017: 13 - aktivační čistírna a rybník; 2030: 3 - skládkování
4 - domovní mikročistírna - filtry |  | 2017: 14 - aktiv. č. s nitrif. a rybník; 2030: 4 - spalování
5 - kořenová čistírna |  | 2017: 15 - aktiv. č. s nitr. a mikrosíty; 2030: 5 - rekultivace
6 - stabilizační nádrž |  | 2017: 16 - aktivač. č. a rycholfiltrace; 2030: 6 - převoz do jiné ČOV ke zpracování
7 - čistírna s biokontaktory |  | 2017: 17 - č. s nitrif. a srážením P; 2030: 101 - přímá aplikace na zemědělské a lesní půdě + kompostování
8 - malá aktiv. čistírna s nitrifikací |  | 2017: 18 - č. s denitrif. + nitr. + sráž. P; 2030: 102 - přímá aplikace na zemědělské a lesní půdě + skládkování
9 - aktivační čistírna |  | 2017: 19 - č. s denit., nitr., sráž. P, filtr.; 2030: 103 - kompostování + spalování
104 - skládkování + převoz do jiné ČOV
105 - přímá aplikace na zem. a les. půdě + kompostování + převoz do jiné ČOV
106 - kompostování + skládkování + rekultivace

## tab.XII
Plán rozvoje pro kraj : Jihomoravský |  |  |  | Provozní skupina : |  | CZ0644.6207.0187.01-Morkůvky
Tab. XII - TECHNICKÉ A FINANČNÍ ÚDAJE KANALIZACÍ
CZ0644.6207.0187.01-Morkůvky
(číslo a název obce)
ID | K | H l a v n í o b j e k t y |  |  |  | stávající objekty |  |  | rekonstrukce |  | nové stavby
|  | 1 čistírny odpadních vod |  |  |  | DHM | rok uved. | posl. rekon. | DHM | rok zaháj. | DHM | rok zaháj.
|  | název | typ ČOV |  | kap. m3/d | mil. Kč | do provozu | /rok zrušení | mil.Kč | /ukončení | mil. Kč | /ukončení
C.N |  | ČOV Morkůvky | čistírna s denitrifikací + nitrifikací + srážením P |  | 90 | [5 empty] | 5.7426 | 2028/2030
2 biologický rybník
|  |  | plocha (ha) |  | kap. EO
3 kanalizační síť
|  |  |  | DN(mm) | délka(km)
K.N |  | KS Morkůvky |  | < 100 | 4.2 | [5 empty] | 22.3375 | 2028/2030
4 výtlačné řady
|  |  |  | DN(mm) | délka(km)
5 čerpací stanice
|  |  |  | Qkap(l/s) | h(m)
6 kanalizační přípojky
|  |  |  | počet | délka(km)
S.N |  | přípojky Morkůvky |  | 230 | 1.84 | [5 empty] | 6.3655 | 2028/2030
7 jímky
|  |  | typ |  | počet ks
|  | SOUČET |  |  |  | 0 |  |  | 0 |  | 34.4456