## tab.VI
Plán rozvoje pro kraj : Jihomoravský
Tab. VI - KANALIZACE - ZÁKLADNÍ ÚDAJE
CZ0644.6207.0192.01 - Starovice
(provozní skupina)
| jednotky | 2017 | 2020 | 2025 | 2030 | 2035 | 2040 | 2045 | 2050
Celkový počet obyvatel | os. | 976 | 970 | 969 | 965 | 958 | 950 | 942 | 934
Odkanalizování
Počet obyv. napoj na kanalizaci | os. | 935 | 939 | 954 | 965 | 958 | 950 | 942 | 934
Počet obyv. napoj na kanalizaci | % | 95.7992 | 96.8041 | 98.452 | 100 | 100 | 100 | 100 | 100
Přírůstek | os |  | 4 | 15 | 11 | -7 | -8 | -8 | -8
Čištění odpadních vod
Počet obyv. napoj ČOV | os. | 935 | 939 | 954 | 965 | 958 | 950 | 942 | 934
Počet obyv. napoj ČOV | % | 95.7992 | 96.8041 | 98.452 | 100 | 100 | 100 | 100 | 100
Počet obyv. se svozem na ČOV | os. | 41 | 31 | 15 | 0 | 0 | 0 | 0 | 0
Počet obyv. se svozem na ČOV | % | 4.2008 | 3.1959 | 1.548 | 0 | 0 | 0 | 0 | 0
Celková produkce odp. vod | mil. m3/rok | 0.041779 | 0.041589 | 0.041662 | 0.041596 | 0.04129 | 0.040939 | 0.040589 | 0.040239
Odpad. vody čištěné na ČOV | mil. m3/rok | 0.040582 | 0.040684 | 0.041224 | 0.041596 | 0.04129 | 0.040939 | 0.040589 | 0.040239
Odpad. vody čištěné na ČOV | % | 97.1344 | 97.8235 | 98.9487 | 100 | 100 | 100 | 100 | 100
Přírustek odp. vody čištěné na ČOV | mil. m3/rok |  | 0.0001022 | 0.0005402 | 0.0003723 | -0.0003066 | -0.0003504 | -0.0003504 | -0.0003504
Přírustek odp. vody čištěné na ČOV | % |  | 0.2512 | 1.3104 | 0.89503 | -0.74255 | -0.8559 | -0.86329 | -0.8708
Odpad. vody čištěné v septicích | mil. m3/rok | 0 | 0 | 0 | 0 | 0 | 0 | 0 | 0
Odpad. vody čištěné v septicích | % | 0 | 0 | 0 | 0 | 0 | 0 | 0 | 0
Odpad. vody nečištěné | tis. m3/rok | 1.1972 | 0.9052 | 0.438 | 0 | 0 | 0 | 0 | 0
Odpad. vody nečištěné | % | 2.8656 | 2.1765 | 1.0513 | 0 | 0 | 0 | 0 | 0
Počet ČOV | ks | bar: 2017 to 2050
Celková kapacita ČOV | m3/d | 173 | 173 | 173 | 173 | 173 | 173 | 173 | 173
Přírůstek | m3/d |  | 0 | 0 | 0 | 0 | 0 | 0 | 0
Přebytek kapacity | m3/d | 173 | 173 | 173 | 173 | 173 | 173 | 173 | 173
Nedostatek kapacity | m3/d
Celková délka nové kanalizace | km | 0 | 0 | 0 | 0.5 | 0.5 | 0.5 | 0.5 | 0.5
Přírůstek | km |  | 0 | 0 | 0.5 | 0 | 0 | 0 | 0
Přírůstek | % |  | 0 | 0 | 8 | 0 | 0 | 0 | 0
Celková délka rek. kanalizace | km | 0 | 0 | 0 | 0 | 0 | 0 | 0 | 0
Přírůstek | km |  | 0 | 0 | 0 | 0 | 0 | 0 | 0
Přírůstek | % |  | 0 | 0 | 0 | 0 | 0 | 0 | 0
Produkce zněčištění
BSK5 | t/rok | 22.6672 | 22.6665 | 22.8756 | 22.9968 | 22.8256 | 22.63 | 22.4344 | 22.2387
NL | t/rok | 20.7783 | 20.7776 | 20.9693 | 21.0804 | 20.9235 | 20.7442 | 20.5648 | 20.3855
CHSK | t/rok | 41.9722 | 41.9683 | 42.3513 | 42.5718 | 42.255 | 41.8929 | 41.5308 | 41.1687
Odstranění znečištění
BSK5 | t/rok | 21.4751 | 21.5452 | 21.8592 | 22.0817 | 21.9173 | 21.7293 | 21.5414 | 21.3535
NL | t/rok | 19.4894 | 19.5531 | 19.8384 | 20.0405 | 19.8913 | 19.7207 | 19.5501 | 19.3795
CHSK | t/rok | 38.3799 | 38.5021 | 39.0588 | 39.452 | 39.1582 | 38.8224 | 38.4866 | 38.1508
Celkové investiční náklady ročně | mil. Kč | 0 | 0 | 0 | 2.9348 | 0 | 0 | 0 | 0
Celkové investiční náklady součtově | mil. Kč | 0 | 0 | 0 | 2.9348 | 2.9348 | 2.9348 | 2.9348 | 2.9348

## tab.IX
Kraj : Jihomoravský |  |  |  |  | Provozní skupina : |  | CZ0644.6207.0192.01 - Starovice
Tab. IX - KANALIZACE - REKAPITULACE VSTUPNÍCH ÚDAJŮ
CZ0644.6207.0192.01 - Starovice
(číslo a název obce)
| jedn. | 2017 | 2020 | 2025 | 2030 | 2035 | 2040 | 2045 | 2050
Počet trvale bydl.obyvatel | os. | 921 | 915 | 914 | 910 | 903 | 895 | 887 | 879
Počet osob s ČOP | os. | 55 | 55 | 55 | 55 | 55 | 55 | 55 | 55
ODKANALIZOVÁNÍ OBCE
Rozsah odkanalizování | - | 2017: celá obec
Typ kanalizace | - | 2017: splašková kanalizace
Počet obyv.napoj.na kanal.
- trvale bydlící | os. | 880 | 884 | 899 | 910 | 903 | 895 | 887 | 879
- počet osob s ČOP | os. | 55 | 55 | 55 | 55 | 55 | 55 | 55 | 55
Počet obyv.nenapoj.na kanal.
- trvale bydlící | os. | 41 | 31 | 15 | 0 | 0 | 0 | 0 | 0
- počet osob s ČOP | os. | 0 | 0 | 0 | 0 | 0 | 0 | 0 | 0
LIKVIDACE ODPADNÍCH VOD
Počet obyv.napoj.na ČOV
- trvale bydlící | os. | 880 | 884 | 899 | 910 | 903 | 895 | 887 | 879
- počet osob s ČOP | os. | 55 | 55 | 55 | 55 | 55 | 55 | 55 | 55
Počet obyv.napoj.na septiky
- trvale bydlící | os. | 0 | 0 | 0 | 0 | 0 | 0 | 0 | 0
- počet osob s ČOP | os. | 0 | 0 | 0 | 0 | 0 | 0 | 0 | 0
Počet obyv.s odvoz OV
- trvale bydlící | os. | 41 | 31 | 15 | 0 | 0 | 0 | 0 | 0
- počet osob s ČOP | os. | 0 | 0 | 0 | 0 | 0 | 0 | 0 | 0
Průmysl,zemědelství,vybavenost | - | 2017: vybavenost
Způsob likvidace | - | obecní ČOV | obecní ČOV | obecní ČOV | obecní ČOV | obecní ČOV | obecní ČOV | obecní ČOV | obecní ČOV
Množství odp.vod | m3/d | 19.52 | 19.4 | 19.38 | 19.3 | 19.16 | 19 | 18.84 | 18.68
BSK5 | kg/d | 6.832 | 6.79 | 6.783 | 6.755 | 6.706 | 6.65 | 6.594 | 6.538
NL | kg/d | 6.2627 | 6.2242 | 6.2178 | 6.1921 | 6.1472 | 6.0958 | 6.0445 | 5.9932
CHSK | kg/d | 13.664 | 13.58 | 13.566 | 13.51 | 13.412 | 13.3 | 13.188 | 13.076
N-celk | kg/d | 1.2525 | 1.2448 | 1.2436 | 1.2384 | 1.2294 | 1.2192 | 1.2089 | 1.1986
N-NH4 | kg/d | 0.59211 | 0.58847 | 0.58786 | 0.58543 | 0.58119 | 0.57633 | 0.57148 | 0.56663
N-NO3 | kg/d | 0.11387 | 0.11317 | 0.11305 | 0.11258 | 0.11177 | 0.11083 | 0.1099 | 0.10897
P-celk | kg/d | 0.28467 | 0.28292 | 0.28263 | 0.28146 | 0.27942 | 0.27708 | 0.27475 | 0.27242
Počet ČOV | ks | bar: 2017 to 2050
Kapacita ČOV | m3/d | 173 | 173 | 173 | 173 | 173 | 173 | 173 | 173
Počet čerpacích stanic | ks | 0 | 0 | 0 | 0 | 0 | 0 | 0 | 0
Délka kanal.sítě | km | 5.75 | 5.75 | 5.75 | 6.25 | 6.25 | 6.25 | 6.25 | 6.25
Počet kanal.přípojek | ks | 293 | 293 | 293 | 313 | 313 | 313 | 313 | 313
Jímky a septiky | ks | 20 | 20 | 20 | 20 | 0 | 0 | 0 | 0
Mikročistírny | ks | 0 | 0 | 0 | 0 | 0 | 0 | 0 | 0
Vysvětlivka : Počet osob s ČOP = Počet osob s časově omezeným pobytem
|  | 127.581 | 128.2261 | 128.3873 | 128.5486 | 128.7099 | 128.8711 | 129.0324 | 129.1937

## tab.X
Kraj : Jihomoravský | [5 empty] | Provozní skupina: CZ0644.6207.0192.01 - Starovice
Tab. X - KANALIZACE - BILANCE ODPADNÍCH VOD A ZNEČIŠTĚNÍ
CZ0644.6207.0192.01 - Starovice
(číslo a název obce)
| jedn. | 2017 | 2020 | 2025 | 2030 | 2035 | 2040 | 2045 | 2050
CELKOVÁ PRODUKCE
odpadních vod | m3/d | 114.463 | 113.943 | 114.143 | 113.963 | 113.123 | 112.163 | 111.203 | 110.243
BSK5 | kg/d | 62.102 | 62.1 | 62.673 | 63.005 | 62.536 | 62 | 61.464 | 60.928
NL | kg/d | 56.9268 | 56.925 | 57.4503 | 57.7546 | 57.3247 | 56.8333 | 56.342 | 55.8507
CHSK | kg/d | 114.9923 | 114.9817 | 116.031 | 116.635 | 115.767 | 114.775 | 113.783 | 112.791
Počet EO | os. | 1035.0333 | 1035 | 1044.55 | 1050.0833 | 1042.2667 | 1033.3333 | 1024.4 | 1015.4667
odp.vod likv. na ČOV | m3/d | 111.183 | 111.463 | 112.943 | 113.963 | 113.123 | 112.163 | 111.203 | 110.243
odp.vod likv. v septicích | m3/d | 0 | 0 | 0 | 0 | 0 | 0 | 0 | 0
odp.vod likv. jiným způsobem | m3/d | 3.28 | 2.48 | 1.2 | 0 | 0 | 0 | 0 | 0
PŘÍSUN ODP. VOD Z JINÝCH LOKALIT
množství odpadních vod | m3/d | 0 | 0 | 0 | 0 | 0 | 0 | 0 | 0
BSK5 | kg/d | 0 | 0 | 0 | 0 | 0 | 0 | 0 | 0
NL | kg/d | 0 | 0 | 0 | 0 | 0 | 0 | 0 | 0
CHSK | kg/d | 0 | 0 | 0 | 0 | 0 | 0 | 0 | 0
ODVEDENÍ ODP. VOD NA JINÉ LOKALITY
množství odpadních vod | m3/d | 0 | 0 | 0 | 0 | 0 | 0 | 0 | 0
BSK5 | kg/d | 0 | 0 | 0 | 0 | 0 | 0 | 0 | 0
NL | kg/d | 0 | 0 | 0 | 0 | 0 | 0 | 0 | 0
CHSK | kg/d | 0 | 0 | 0 | 0 | 0 | 0 | 0 | 0
PŘÍTOK NA ČOV
množství odpadních vod | m3/d | 111.183 | 111.463 | 112.943 | 113.963 | 113.123 | 112.163 | 111.203 | 110.243
BSK5 | kg/d | 61.282 | 61.48 | 62.373 | 63.005 | 62.536 | 62 | 61.464 | 60.928
NL | kg/d | 56.1752 | 56.3567 | 57.1753 | 57.7546 | 57.3247 | 56.8333 | 56.342 | 55.8507
CHSK | kg/d | 113.489 | 113.845 | 115.481 | 116.635 | 115.767 | 114.775 | 113.783 | 112.791
Počet EO | os | 1021.3667 | 1024.6667 | 1039.55 | 1050.0833 | 1042.2667 | 1033.3333 | 1024.4 | 1015.4667
Typ ČOV | - | 18 | 18 | 18 | 18 | 18 | 18 | 18 | 18
Dočištění - snížení BSK5 | - | bar: 2017 to 2050
Denitrifikace | - | ano | ano | ano | ano | ano | ano | ano | ano
Odstraňování fosforu | - | ano | ano | ano | ano | ano | ano | ano | ano
množství odpadních vod | m3/d | 111.183 | 111.463 | 112.943 | 113.963 | 113.123 | 112.163 | 111.203 | 110.243
ODSTRANĚNÉ ZNEČIŠTĚNÍ
BSK5 | kg/d | 58.836 | 59.0278 | 59.8883 | 60.4978 | 60.0473 | 59.5324 | 59.0175 | 58.5027
NL | kg/d | 53.3956 | 53.5701 | 54.3517 | 54.9055 | 54.4966 | 54.0293 | 53.5619 | 53.0946
CHSK | kg/d | 105.1503 | 105.4853 | 107.0103 | 108.0878 | 107.2828 | 106.3628 | 105.4428 | 104.5228
ZBYTKOVÉ ZNEČIŠTĚNÍ
BSK5 | kg/d | 2.446 | 2.4522 | 2.4847 | 2.5072 | 2.4887 | 2.4676 | 2.4465 | 2.4253
NL | kg/d | 2.7796 | 2.7866 | 2.8236 | 2.8491 | 2.8281 | 2.8041 | 2.7801 | 2.7561
CHSK | kg/d | 8.3387 | 8.3597 | 8.4707 | 8.5472 | 8.4842 | 8.4122 | 8.3402 | 8.2682
Produkce kalů | m3/r | 715.8377 | 718.1717 | 728.6404 | 736.0567 | 730.5754 | 724.311 | 718.0467 | 711.7823
Způsob likvidace kalů | - | 2 | 2 | 2 | 2 | 2 | 2 | 2 | 2
Množství kalu po odvodnění | m3/r | 171.801 | 172.3612 | 174.8737 | 176.6536 | 175.3381 | 173.8346 | 172.3312 | 170.8277
Typ čistírny odpadních vod: |  | 2030: Způsoby likvidace kalů:
0 - neurčeno |  | 2017: 10 - aktivační s nitrifikací; 2030: 0 - neurčeno
1 - septik |  | 2017: 11 - aktivační s denitrif. a nitrif.; 2030: 1 - přímá aplikace na zemědělské a lesní půdě
2 - septik s dočištěním |  | 2017: 12 - čist. s biologickými filtry; 2030: 2 - kompostování
3 - domovní mikročistírna - disky |  | 2017: 13 - aktivační čistírna a rybník; 2030: 3 - skládkování
4 - domovní mikročistírna - filtry |  | 2017: 14 - aktiv. č. s nitrif. a rybník; 2030: 4 - spalování
5 - kořenová čistírna |  | 2017: 15 - aktiv. č. s nitr. a mikrosíty; 2030: 5 - rekultivace
6 - stabilizační nádrž |  | 2017: 16 - aktivač. č. a rycholfiltrace; 2030: 6 - převoz do jiné ČOV ke zpracování
7 - čistírna s biokontaktory |  | 2017: 17 - č. s nitrif. a srážením P; 2030: 101 - přímá aplikace na zemědělské a lesní půdě + kompostování
8 - malá aktiv. čistírna s nitrifikací |  | 2017: 18 - č. s denitrif. + nitr. + sráž. P; 2030: 102 - přímá aplikace na zemědělské a lesní půdě + skládkování
9 - aktivační čistírna |  | 2017: 19 - č. s denit., nitr., sráž. P, filtr.; 2030: 103 - kompostování + spalování
104 - skládkování + převoz do jiné ČOV
105 - přímá aplikace na zem. a les. půdě + kompostování + převoz do jiné ČOV
106 - kompostování + skládkování + rekultivace

## tab.XII
Plán rozvoje pro kraj : Jihomoravský |  |  |  | Provozní skupina : |  | CZ0644.6207.0192.01-Starovice
Tab. XII - TECHNICKÉ A FINANČNÍ ÚDAJE KANALIZACÍ
CZ0644.6207.0192.01-Starovice
(číslo a název obce)
ID | K | H l a v n í o b j e k t y |  |  |  | stávající objekty |  |  | rekonstrukce |  | nové stavby
|  | 1 čistírny odpadních vod |  |  |  | DHM | rok uved. | posl. rekon. | DHM | rok zaháj. | DHM | rok zaháj.
|  | název | typ ČOV |  | kap. m3/d | mil. Kč | do provozu | /rok zrušení | mil.Kč | /ukončení | mil. Kč | /ukončení
C.S |  | ČOV Starovice | čistírna s denitrifikací + nitrifikací + srážením P |  | 173 | 11.685 | 2011 | 2012
2 biologický rybník
|  |  | plocha (ha) |  | kap. EO
3 kanalizační síť
|  |  |  | DN(mm) | délka(km)
K.S |  | KS Starovice |  | < 100 | 4.39 | 21.8423 | 2010 | 2011
K.S |  | KS Starovice |  | 101 - 300 | 1.36 | 6.7667 | 2010 | 2011
K.N |  | KS Starovice |  | < 100 | 0.5 | [5 empty] | 2.3813 | 2028/2030
4 výtlačné řady
|  |  |  | DN(mm) | délka(km)
5 čerpací stanice
|  |  |  | Qkap(l/s) | h(m)
6 kanalizační přípojky
|  |  |  | počet | délka(km)
S.S |  | přípojky Starovice |  | 293 | 2.344
S.N |  | přípojky Starovice |  | 20 | 0.16 | [5 empty] | 0.55352 | 2028/2030
7 jímky
|  |  | typ |  | počet ks
|  | SOUČET |  |  |  | 40.294 |  |  | 0 |  | 2.9348