## tab.VI
Plán rozvoje pro kraj : Jihomoravský
Tab. VI - KANALIZACE - ZÁKLADNÍ ÚDAJE
CZ0644.6207.0195.01 - Šakvice
(provozní skupina)
| jednotky | 2017 | 2020 | 2025 | 2030 | 2035 | 2040 | 2045 | 2050
Celkový počet obyvatel | os. | 1460 | 1450 | 1449 | 1443 | 1433 | 1421 | 1408 | 1395
Odkanalizování
Počet obyv. napoj na kanalizaci | os. | 1362 | 1359 | 1369 | 1374 | 1364 | 1353 | 1340 | 1328
Počet obyv. napoj na kanalizaci | % | 93.2877 | 93.7241 | 94.479 | 95.2183 | 95.1849 | 95.2146 | 95.1705 | 95.1971
Přírůstek | os |  | -3 | 10 | 5 | -10 | -11 | -13 | -12
Čištění odpadních vod
Počet obyv. napoj ČOV | os. | 1362 | 1359 | 1369 | 1374 | 1364 | 1353 | 1340 | 1328
Počet obyv. napoj ČOV | % | 93.2877 | 93.7241 | 94.479 | 95.2183 | 95.1849 | 95.2146 | 95.1705 | 95.1971
Počet obyv. se svozem na ČOV | os. | 98 | 91 | 80 | 69 | 69 | 68 | 68 | 67
Počet obyv. se svozem na ČOV | % | 6.7123 | 6.2759 | 5.521 | 4.7817 | 4.8151 | 4.7854 | 4.8295 | 4.8029
Celková produkce odp. vod | mil. m3/rok | 0.062684 | 0.062297 | 0.062334 | 0.062151 | 0.061713 | 0.061195 | 0.060625 | 0.060063
Odpad. vody čištěné na ČOV | mil. m3/rok | 0.059822 | 0.05964 | 0.059998 | 0.060136 | 0.059698 | 0.059209 | 0.05864 | 0.058107
Odpad. vody čištěné na ČOV | % | 95.4349 | 95.7346 | 96.2524 | 96.7582 | 96.7352 | 96.7553 | 96.7248 | 96.7428
Přírustek odp. vody čištěné na ČOV | mil. m3/rok |  | -0.0001825 | 0.0003577 | 0.0001387 | -0.000438 | -0.0004891 | -0.0005694 | -0.0005329
Přírustek odp. vody čištěné na ČOV | % |  | -0.306 | 0.59619 | 0.23064 | -0.73369 | -0.82605 | -0.97101 | -0.9171
Odpad. vody čištěné v septicích | mil. m3/rok | 0 | 0 | 0 | 0 | 0 | 0 | 0 | 0
Odpad. vody čištěné v septicích | % | 0 | 0 | 0 | 0 | 0 | 0 | 0 | 0
Odpad. vody nečištěné | tis. m3/rok | 2.8616 | 2.6572 | 2.336 | 2.0148 | 2.0148 | 1.9856 | 1.9856 | 1.9564
Odpad. vody nečištěné | % | 4.5651 | 4.2654 | 3.7476 | 3.2418 | 3.2648 | 3.2447 | 3.2752 | 3.2572
Počet ČOV | ks | bar: 2017 to 2050
Celková kapacita ČOV | m3/d | 332.8 | 332.8 | 332.8 | 332.8 | 332.8 | 332.8 | 332.8 | 332.8
Přírůstek | m3/d |  | 0 | 0 | 0 | 0 | 0 | 0 | 0
Přebytek kapacity | m3/d | 332.8 | 332.8 | 332.8 | 332.8 | 332.8 | 332.8 | 332.8 | 332.8
Nedostatek kapacity | m3/d
Celková délka nové kanalizace | km | 0 | 0 | 0 | 0 | 0 | 0 | 0 | 0
Přírůstek | km |  | 0 | 0 | 0 | 0 | 0 | 0 | 0
Přírůstek | % |  | 0 | 0 | 0 | 0 | 0 | 0 | 0
Celková délka rek. kanalizace | km | 0 | 0 | 0 | 0 | 0 | 0 | 0 | 0
Přírůstek | km |  | 0 | 0 | 0 | 0 | 0 | 0 | 0
Přírůstek | % |  | 0 | 0 | 0 | 0 | 0 | 0 | 0
Produkce zněčištění
BSK5 | t/rok | 33.7807 | 33.6384 | 33.7745 | 33.7884 | 33.5439 | 33.265 | 32.9471 | 32.6438
NL | t/rok | 30.9657 | 30.8352 | 30.96 | 30.9727 | 30.7485 | 30.4929 | 30.2015 | 29.9235
CHSK | t/rok | 62.5531 | 62.2879 | 62.537 | 62.5599 | 62.1073 | 61.591 | 61.0026 | 60.441
Odstranění znečištění
BSK5 | t/rok | 31.7493 | 31.662 | 31.8706 | 31.9617 | 31.7268 | 31.466 | 31.1606 | 30.8763
NL | t/rok | 28.8143 | 28.7353 | 28.9247 | 29.0076 | 28.7944 | 28.5577 | 28.2805 | 28.0224
CHSK | t/rok | 56.7548 | 56.597 | 56.9665 | 57.1262 | 56.7065 | 56.2402 | 55.6945 | 55.1863
Celkové investiční náklady ročně | mil. Kč | 0 | 0 | 0 | 0 | 0 | 0 | 0 | 0
Celkové investiční náklady součtově | mil. Kč | 0 | 0 | 0 | 0 | 0 | 0 | 0 | 0

## tab.IX
Kraj : Jihomoravský |  |  |  |  | Provozní skupina : |  | CZ0644.6207.0195.01 - Šakvice
Tab. IX - KANALIZACE - REKAPITULACE VSTUPNÍCH ÚDAJŮ
CZ0644.6207.0195.01 - Šakvice
(číslo a název obce)
| jedn. | 2017 | 2020 | 2025 | 2030 | 2035 | 2040 | 2045 | 2050
Počet trvale bydl.obyvatel | os. | 1415 | 1405 | 1404 | 1398 | 1388 | 1376 | 1363 | 1350
Počet osob s ČOP | os. | 45 | 45 | 45 | 45 | 45 | 45 | 45 | 45
ODKANALIZOVÁNÍ OBCE
Rozsah odkanalizování | - | 2017: celá obec
Typ kanalizace | - | 2017: jednotná kanalizace
Počet obyv.napoj.na kanal.
- trvale bydlící | os. | 1317 | 1314 | 1324 | 1329 | 1319 | 1308 | 1295 | 1283
- počet osob s ČOP | os. | 45 | 45 | 45 | 45 | 45 | 45 | 45 | 45
Počet obyv.nenapoj.na kanal.
- trvale bydlící | os. | 98 | 91 | 80 | 69 | 69 | 68 | 68 | 67
- počet osob s ČOP | os. | 0 | 0 | 0 | 0 | 0 | 0 | 0 | 0
LIKVIDACE ODPADNÍCH VOD
Počet obyv.napoj.na ČOV
- trvale bydlící | os. | 1317 | 1314 | 1324 | 1329 | 1319 | 1308 | 1295 | 1283
- počet osob s ČOP | os. | 45 | 45 | 45 | 45 | 45 | 45 | 45 | 45
Počet obyv.napoj.na septiky
- trvale bydlící | os. | 0 | 0 | 0 | 0 | 0 | 0 | 0 | 0
- počet osob s ČOP | os. | 0 | 0 | 0 | 0 | 0 | 0 | 0 | 0
Počet obyv.s odvoz OV
- trvale bydlící | os. | 98 | 91 | 80 | 69 | 69 | 68 | 68 | 67
- počet osob s ČOP | os. | 0 | 0 | 0 | 0 | 0 | 0 | 0 | 0
Průmysl,zemědelství,vybavenost | - | 2017: vybavenost
Způsob likvidace | - | obecní ČOV | obecní ČOV | obecní ČOV | obecní ČOV | obecní ČOV | obecní ČOV | obecní ČOV | obecní ČOV
Množství odp.vod | m3/d | 29.2 | 29 | 28.98 | 28.86 | 28.66 | 28.42 | 28.16 | 27.9
BSK5 | kg/d | 10.22 | 10.15 | 10.143 | 10.101 | 10.031 | 9.947 | 9.856 | 9.765
NL | kg/d | 9.3683 | 9.3042 | 9.2978 | 9.2593 | 9.1951 | 9.1181 | 9.0347 | 8.9513
CHSK | kg/d | 20.44 | 20.3 | 20.286 | 20.202 | 20.062 | 19.894 | 19.712 | 19.53
N-celk | kg/d | 1.8737 | 1.8608 | 1.8596 | 1.8519 | 1.839 | 1.8236 | 1.8069 | 1.7903
N-NH4 | kg/d | 0.88573 | 0.87967 | 0.87906 | 0.87542 | 0.86935 | 0.86207 | 0.85419 | 0.8463
N-NO3 | kg/d | 0.17033 | 0.16917 | 0.16905 | 0.16835 | 0.16718 | 0.16578 | 0.16427 | 0.16275
P-celk | kg/d | 0.42583 | 0.42292 | 0.42263 | 0.42088 | 0.41796 | 0.41446 | 0.41067 | 0.40688
Počet ČOV | ks | bar: 2017 to 2050
Kapacita ČOV | m3/d | 332.8 | 332.8 | 332.8 | 332.8 | 332.8 | 332.8 | 332.8 | 332.8
Počet čerpacích stanic | ks | bar: 2017 to 2050
Délka kanal.sítě | km | 10.125 | 10.125 | 10.125 | 10.125 | 10.125 | 10.125 | 10.125 | 10.125
Počet kanal.přípojek | ks | 518 | 518 | 518 | 518 | 518 | 518 | 518 | 518
Jímky a septiky | ks | 0 | 0 | 0 | 0 | 0 | 0 | 0 | 0
Mikročistírny | ks | 0 | 0 | 0 | 0 | 0 | 0 | 0 | 0
Vysvětlivka : Počet osob s ČOP = Počet osob s časově omezeným pobytem
|  | 127.581 | 128.2261 | 128.3873 | 128.5486 | 128.7099 | 128.8711 | 129.0324 | 129.1937

## tab.X
Kraj : Jihomoravský | [5 empty] | Provozní skupina: CZ0644.6207.0195.01 - Šakvice
Tab. X - KANALIZACE - BILANCE ODPADNÍCH VOD A ZNEČIŠTĚNÍ
CZ0644.6207.0195.01 - Šakvice
(číslo a název obce)
| jedn. | 2017 | 2020 | 2025 | 2030 | 2035 | 2040 | 2045 | 2050
CELKOVÁ PRODUKCE
odpadních vod | m3/d | 171.737 | 170.677 | 170.777 | 170.277 | 169.077 | 167.657 | 166.097 | 164.557
BSK5 | kg/d | 92.55 | 92.16 | 92.533 | 92.571 | 91.901 | 91.137 | 90.266 | 89.435
NL | kg/d | 84.8375 | 84.48 | 84.8219 | 84.8568 | 84.2426 | 83.5423 | 82.7438 | 81.9821
CHSK | kg/d | 171.3783 | 170.6517 | 171.3343 | 171.397 | 170.157 | 168.7423 | 167.1303 | 165.5917
Počet EO | os. | 1542.5 | 1536 | 1542.2167 | 1542.85 | 1531.6833 | 1518.95 | 1504.4333 | 1490.5833
odp.vod likv. na ČOV | m3/d | 163.897 | 163.397 | 164.377 | 164.757 | 163.557 | 162.217 | 160.657 | 159.197
odp.vod likv. v septicích | m3/d | 0 | 0 | 0 | 0 | 0 | 0 | 0 | 0
odp.vod likv. jiným způsobem | m3/d | 7.84 | 7.28 | 6.4 | 5.52 | 5.52 | 5.44 | 5.44 | 5.36
PŘÍSUN ODP. VOD Z JINÝCH LOKALIT
množství odpadních vod | m3/d | 0 | 0 | 0 | 0 | 0 | 0 | 0 | 0
BSK5 | kg/d | 0 | 0 | 0 | 0 | 0 | 0 | 0 | 0
NL | kg/d | 0 | 0 | 0 | 0 | 0 | 0 | 0 | 0
CHSK | kg/d | 0 | 0 | 0 | 0 | 0 | 0 | 0 | 0
ODVEDENÍ ODP. VOD NA JINÉ LOKALITY
množství odpadních vod | m3/d | 0 | 0 | 0 | 0 | 0 | 0 | 0 | 0
BSK5 | kg/d | 0 | 0 | 0 | 0 | 0 | 0 | 0 | 0
NL | kg/d | 0 | 0 | 0 | 0 | 0 | 0 | 0 | 0
CHSK | kg/d | 0 | 0 | 0 | 0 | 0 | 0 | 0 | 0
PŘÍTOK NA ČOV
množství odpadních vod | m3/d | 163.897 | 163.397 | 164.377 | 164.757 | 163.557 | 162.217 | 160.657 | 159.197
BSK5 | kg/d | 90.59 | 90.34 | 90.933 | 91.191 | 90.521 | 89.777 | 88.906 | 88.095
NL | kg/d | 83.0408 | 82.8117 | 83.3553 | 83.5918 | 82.9776 | 82.2956 | 81.4972 | 80.7538
CHSK | kg/d | 167.785 | 167.315 | 168.401 | 168.867 | 167.627 | 166.249 | 164.637 | 163.135
Počet EO | os | 1509.8333 | 1505.6667 | 1515.55 | 1519.85 | 1508.6833 | 1496.2833 | 1481.7667 | 1468.25
Typ ČOV | - | 18 | 18 | 18 | 18 | 18 | 18 | 18 | 18
Dočištění - snížení BSK5 | - | bar: 2017 to 2050
Denitrifikace | - | ano | ano | ano | ano | ano | ano | ano | ano
Odstraňování fosforu | - | ano | ano | ano | ano | ano | ano | ano | ano
množství odpadních vod | m3/d | 163.897 | 163.397 | 164.377 | 164.757 | 163.557 | 162.217 | 160.657 | 159.197
ODSTRANĚNÉ ZNEČIŠTĚNÍ
BSK5 | kg/d | 86.9843 | 86.7453 | 87.3167 | 87.5663 | 86.9227 | 86.2082 | 85.3715 | 84.5927
NL | kg/d | 78.9434 | 78.7267 | 79.2458 | 79.4728 | 78.8887 | 78.2402 | 77.4807 | 76.7738
CHSK | kg/d | 155.4927 | 155.0602 | 156.0727 | 156.5102 | 155.3602 | 154.0827 | 152.5877 | 151.1952
ZBYTKOVÉ ZNEČIŠTĚNÍ
BSK5 | kg/d | 3.6057 | 3.5947 | 3.6163 | 3.6247 | 3.5983 | 3.5688 | 3.5345 | 3.5023
NL | kg/d | 4.0974 | 4.0849 | 4.1094 | 4.1189 | 4.0889 | 4.0554 | 4.0164 | 3.9799
CHSK | kg/d | 12.2923 | 12.2548 | 12.3283 | 12.3568 | 12.2668 | 12.1663 | 12.0493 | 11.9398
Produkce kalů | m3/r | 1058.3086 | 1055.4007 | 1062.3533 | 1065.3905 | 1057.5601 | 1048.8667 | 1038.6871 | 1029.2108
Způsob likvidace kalů | - | 3 | 3 | 3 | 3 | 3 | 3 | 3 | 3
Množství kalu po odvodnění | m3/r | 253.9941 | 253.2962 | 254.9648 | 255.6937 | 253.8144 | 251.728 | 249.2849 | 247.0106
Typ čistírny odpadních vod: |  | 2030: Způsoby likvidace kalů:
0 - neurčeno |  | 2017: 10 - aktivační s nitrifikací; 2030: 0 - neurčeno
1 - septik |  | 2017: 11 - aktivační s denitrif. a nitrif.; 2030: 1 - přímá aplikace na zemědělské a lesní půdě
2 - septik s dočištěním |  | 2017: 12 - čist. s biologickými filtry; 2030: 2 - kompostování
3 - domovní mikročistírna - disky |  | 2017: 13 - aktivační čistírna a rybník; 2030: 3 - skládkování
4 - domovní mikročistírna - filtry |  | 2017: 14 - aktiv. č. s nitrif. a rybník; 2030: 4 - spalování
5 - kořenová čistírna |  | 2017: 15 - aktiv. č. s nitr. a mikrosíty; 2030: 5 - rekultivace
6 - stabilizační nádrž |  | 2017: 16 - aktivač. č. a rycholfiltrace; 2030: 6 - převoz do jiné ČOV ke zpracování
7 - čistírna s biokontaktory |  | 2017: 17 - č. s nitrif. a srážením P; 2030: 101 - přímá aplikace na zemědělské a lesní půdě + kompostování
8 - malá aktiv. čistírna s nitrifikací |  | 2017: 18 - č. s denitrif. + nitr. + sráž. P; 2030: 102 - přímá aplikace na zemědělské a lesní půdě + skládkování
9 - aktivační čistírna |  | 2017: 19 - č. s denit., nitr., sráž. P, filtr.; 2030: 103 - kompostování + spalování
104 - skládkování + převoz do jiné ČOV
105 - přímá aplikace na zem. a les. půdě + kompostování + převoz do jiné ČOV
106 - kompostování + skládkování + rekultivace

## tab.XII
Plán rozvoje pro kraj : Jihomoravský |  |  |  | Provozní skupina : |  | CZ0644.6207.0195.01-Šakvice
Tab. XII - TECHNICKÉ A FINANČNÍ ÚDAJE KANALIZACÍ
CZ0644.6207.0195.01-Šakvice
(číslo a název obce)
ID | K | H l a v n í o b j e k t y |  |  |  | stávající objekty |  |  | rekonstrukce |  | nové stavby
|  | 1 čistírny odpadních vod |  |  |  | DHM | rok uved. | posl. rekon. | DHM | rok zaháj. | DHM | rok zaháj.
|  | název | typ ČOV |  | kap. m3/d | mil. Kč | do provozu | /rok zrušení | mil.Kč | /ukončení | mil. Kč | /ukončení
C.S |  | ČOV Šakvice | čistírna s denitrifikací + nitrifikací + srážením P |  | 332.8 | 11.438 | 2000 | 2015
2 biologický rybník
|  |  | plocha (ha) |  | kap. EO
3 kanalizační síť
|  |  |  | DN(mm) | délka(km)
K.S |  | KS Šakvice |  | < 100 | 3.81
K.S |  | KS Šakvice |  | 101 - 300 | 3.43
K.S |  | KS Šakvice |  | 301 - 500 | 1.428
K.S |  | KS Šakvice |  | > 500 | 1.387
4 výtlačné řady
|  |  |  | DN(mm) | délka(km)
V.S |  | Výtlak Šakvice |  | < 100 | 0.07
5 čerpací stanice
|  |  |  | Qkap(l/s) | h(m)
S.S |  | ČS 1 |  | 0 | 0
6 kanalizační přípojky
|  |  |  | počet | délka(km)
S.S |  | přípojky Šakvice |  | 518 | 4.144
7 jímky
|  |  | typ |  | počet ks
|  | SOUČET |  |  |  | 11.438 |  |  | 0 |  | 0