## tab.VI
Plán rozvoje pro kraj : Jihomoravský
Tab. VI - KANALIZACE - ZÁKLADNÍ ÚDAJE
CZ0644.6207.0196.01 - Šitbořice
(provozní skupina)
| jednotky | 2017 | 2020 | 2025 | 2030 | 2035 | 2040 | 2045 | 2050
Celkový počet obyvatel | os. | 2061 | 2047 | 2045 | 2037 | 2022 | 2005 | 1987 | 1968
Odkanalizování
Počet obyv. napoj na kanalizaci | os. | 2061 | 2047 | 2045 | 2037 | 2022 | 2005 | 1987 | 1968
Počet obyv. napoj na kanalizaci | % | 100 | 100 | 100 | 100 | 100 | 100 | 100 | 100
Přírůstek | os |  | -14 | -2 | -8 | -15 | -17 | -18 | -19
Čištění odpadních vod
Počet obyv. napoj ČOV | os. | 2061 | 2047 | 2045 | 2037 | 2022 | 2005 | 1987 | 1968
Počet obyv. napoj ČOV | % | 100 | 100 | 100 | 100 | 100 | 100 | 100 | 100
Počet obyv. se svozem na ČOV | os. | 0 | 0 | 0 | 0 | 0 | 0 | 0 | 0
Počet obyv. se svozem na ČOV | % | 0 | 0 | 0 | 0 | 0 | 0 | 0 | 0
Celková produkce odp. vod | mil. m3/rok | 0.14369 | 0.14176 | 0.13978 | 0.13747 | 0.13665 | 0.13572 | 0.13473 | 0.13369
Odpad. vody čištěné na ČOV | mil. m3/rok | 0.14369 | 0.14176 | 0.13978 | 0.13747 | 0.13665 | 0.13572 | 0.13473 | 0.13369
Odpad. vody čištěné na ČOV | % |  | 100 | 100 | 100 | 100 | 100 | 100 | 100
Přírustek odp. vody čištěné na ČOV | mil. m3/rok |  | -0.001923 | -0.001983 | -0.0023078 | -0.00082125 | -0.00093075 | -0.0009855 | -0.0010402
Přírustek odp. vody čištěné na ČOV | % |  | -1.3565 | -1.4187 | -1.6787 | -0.60098 | -0.68579 | -0.73144 | -0.77808
Odpad. vody čištěné v septicích | mil. m3/rok | 0 | 0 | 0 | 0 | 0 | 0 | 0 | 0
Odpad. vody čištěné v septicích | % | 0 | 0 | 0 | 0 | 0 | 0 | 0 | 0
Odpad. vody nečištěné | tis. m3/rok | 0 | 0 | 0 | 0 | 0 | 0 | 0 | 0
Odpad. vody nečištěné | % | 0 | 0 | 0 | 0 | 0 | 0 | 0 | 0
Počet ČOV | ks | bar: 2017 to 2050
Celková kapacita ČOV | m3/d | 786.2 | 786.2 | 786.2 | 786.2 | 786.2 | 786.2 | 786.2 | 786.2
Přírůstek | m3/d |  | 0 | 0 | 0 | 0 | 0 | 0 | 0
Přebytek kapacity | m3/d | 786.2 | 786.2 | 786.2 | 786.2 | 786.2 | 786.2 | 786.2 | 786.2
Nedostatek kapacity | m3/d
Celková délka nové kanalizace | km | 0 | 0 | 0 | 0 | 0 | 0 | 0 | 0
Přírůstek | km |  | 0 | 0 | 0 | 0 | 0 | 0 | 0
Přírůstek | % |  | 0 | 0 | 0 | 0 | 0 | 0 | 0
Celková délka rek. kanalizace | km | 0 | 0 | 0 | 0 | 0 | 0 | 0 | 0
Přírůstek | km |  | 0 | 0 | 0 | 0 | 0 | 0 | 0
Přírůstek | % |  | 0 | 0 | 0 | 0 | 0 | 0 | 0
Produkce zněčištění
BSK5 | t/rok | 53.9987 | 53.6921 | 53.6483 | 53.4731 | 53.1446 | 52.7723 | 52.3781 | 51.962
NL | t/rok | 49.4988 | 49.2178 | 49.1776 | 49.017 | 48.7159 | 48.3746 | 48.0133 | 47.6318
CHSK | t/rok | 100.5623 | 100.0002 | 99.9199 | 99.5987 | 98.9965 | 98.3139 | 97.5912 | 96.8284
Odstranění znečištění
BSK5 | t/rok | 51.4124 | 51.1404 | 51.1323 | 50.9986 | 50.6849 | 50.3293 | 49.9529 | 49.5555
NL | t/rok | 46.6251 | 46.3825 | 46.382 | 46.2676 | 45.9829 | 45.6602 | 45.3186 | 44.9579
CHSK | t/rok | 90.5043 | 90.0769 | 90.1354 | 89.9757 | 89.4309 | 88.8135 | 88.1598 | 87.4698
Celkové investiční náklady ročně | mil. Kč | 0 | 0 | 0 | 0 | 0 | 0 | 0 | 0
Celkové investiční náklady součtově | mil. Kč | 0 | 0 | 0 | 0 | 0 | 0 | 0 | 0

## tab.IX
Kraj : Jihomoravský |  |  |  |  | Provozní skupina : |  | CZ0644.6207.0196.01 - Šitbořice
Tab. IX - KANALIZACE - REKAPITULACE VSTUPNÍCH ÚDAJŮ
CZ0644.6207.0196.01 - Šitbořice
(číslo a název obce)
| jedn. | 2017 | 2020 | 2025 | 2030 | 2035 | 2040 | 2045 | 2050
Počet trvale bydl.obyvatel | os. | 2013 | 1999 | 1997 | 1989 | 1974 | 1957 | 1939 | 1920
Počet osob s ČOP | os. | 48 | 48 | 48 | 48 | 48 | 48 | 48 | 48
ODKANALIZOVÁNÍ OBCE
Rozsah odkanalizování | - | 2017: celá obec
Typ kanalizace | - | 2017: jednotná a splašková kanalizace
Počet obyv.napoj.na kanal.
- trvale bydlící | os. | 2013 | 1999 | 1997 | 1989 | 1974 | 1957 | 1939 | 1920
- počet osob s ČOP | os. | 48 | 48 | 48 | 48 | 48 | 48 | 48 | 48
Počet obyv.nenapoj.na kanal.
- trvale bydlící | os. | 0 | 0 | 0 | 0 | 0 | 0 | 0 | 0
- počet osob s ČOP | os. | 0 | 0 | 0 | 0 | 0 | 0 | 0 | 0
LIKVIDACE ODPADNÍCH VOD
Počet obyv.napoj.na ČOV
- trvale bydlící | os. | 2013 | 1999 | 1997 | 1989 | 1974 | 1957 | 1939 | 1920
- počet osob s ČOP | os. | 48 | 48 | 48 | 48 | 48 | 48 | 48 | 48
Počet obyv.napoj.na septiky
- trvale bydlící | os. | 0 | 0 | 0 | 0 | 0 | 0 | 0 | 0
- počet osob s ČOP | os. | 0 | 0 | 0 | 0 | 0 | 0 | 0 | 0
Počet obyv.s odvoz OV
- trvale bydlící | os. | 0 | 0 | 0 | 0 | 0 | 0 | 0 | 0
- počet osob s ČOP | os. | 0 | 0 | 0 | 0 | 0 | 0 | 0 | 0
Průmysl,zemědelství,vybavenost | - | 2017: vybavenost
Způsob likvidace | - | obecní ČOV | obecní ČOV | obecní ČOV | obecní ČOV | obecní ČOV | obecní ČOV | obecní ČOV | obecní ČOV
Množství odp.vod | m3/d | 73.4904 | 73.4904 | 73.4904 | 73.4904 | 73.4904 | 73.4904 | 73.4904 | 73.4904
BSK5 | kg/d | 25.7216 | 25.7216 | 25.7216 | 25.7216 | 25.7216 | 25.7216 | 25.7216 | 25.7216
NL | kg/d | 23.5782 | 23.5782 | 23.5782 | 23.5782 | 23.5782 | 23.5782 | 23.5782 | 23.5782
CHSK | kg/d | 51.4433 | 51.4433 | 51.4433 | 51.4433 | 51.4433 | 51.4433 | 51.4433 | 51.4433
N-celk | kg/d | 4.7156 | 4.7156 | 4.7156 | 4.7156 | 4.7156 | 4.7156 | 4.7156 | 4.7156
N-NH4 | kg/d | 2.2292 | 2.2292 | 2.2292 | 2.2292 | 2.2292 | 2.2292 | 2.2292 | 2.2292
N-NO3 | kg/d | 0.42869 | 0.42869 | 0.42869 | 0.42869 | 0.42869 | 0.42869 | 0.42869 | 0.42869
P-celk | kg/d | 1.0717 | 1.0717 | 1.0717 | 1.0717 | 1.0717 | 1.0717 | 1.0717 | 1.0717
Počet ČOV | ks | bar: 2017 to 2050
Kapacita ČOV | m3/d | 786.2 | 786.2 | 786.2 | 786.2 | 786.2 | 786.2 | 786.2 | 786.2
Počet čerpacích stanic | ks | 0 | 0 | 0 | 0 | 0 | 0 | 0 | 0
Délka kanal.sítě | km | 10.877 | 10.877 | 10.877 | 10.877 | 10.877 | 10.877 | 10.877 | 10.877
Počet kanal.přípojek | ks | 650 | 650 | 650 | 650 | 650 | 650 | 650 | 650
Jímky a septiky | ks | 0 | 0 | 0 | 0 | 0 | 0 | 0 | 0
Mikročistírny | ks | 0 | 0 | 0 | 0 | 0 | 0 | 0 | 0
Vysvětlivka : Počet osob s ČOP = Počet osob s časově omezeným pobytem
|  | 127.581 | 128.2261 | 128.3873 | 128.5486 | 128.7099 | 128.8711 | 129.0324 | 129.1937

## tab.X
Kraj : Jihomoravský | [5 empty] | Provozní skupina: CZ0644.6207.0196.01 - Šitbořice
Tab. X - KANALIZACE - BILANCE ODPADNÍCH VOD A ZNEČIŠTĚNÍ
CZ0644.6207.0196.01 - Šitbořice
(číslo a název obce)
| jedn. | 2017 | 2020 | 2025 | 2030 | 2035 | 2040 | 2045 | 2050
CELKOVÁ PRODUKCE
odpadních vod | m3/d | 393.6599 | 388.3913 | 382.9584 | 376.6356 | 374.3856 | 371.8356 | 369.1356 | 366.2856
BSK5 | kg/d | 147.9416 | 147.1016 | 146.9816 | 146.5016 | 145.6016 | 144.5816 | 143.5016 | 142.3616
NL | kg/d | 135.6132 | 134.8432 | 134.7332 | 134.2932 | 133.4682 | 132.5332 | 131.5432 | 130.4982
CHSK | kg/d | 275.5133 | 273.9733 | 273.7533 | 272.8733 | 271.2233 | 269.3533 | 267.3733 | 265.2833
Počet EO | os. | 2465.694 | 2451.694 | 2449.694 | 2441.694 | 2426.694 | 2409.694 | 2391.694 | 2372.694
odp.vod likv. na ČOV | m3/d | 393.6599 | 388.3913 | 382.9584 | 376.6356 | 374.3856 | 371.8356 | 369.1356 | 366.2856
odp.vod likv. v septicích | m3/d | 0 | 0 | 0 | 0 | 0 | 0 | 0 | 0
odp.vod likv. jiným způsobem | m3/d | 0 | 0 | 0 | 0 | 0 | 0 | 0 | 0
PŘÍSUN ODP. VOD Z JINÝCH LOKALIT
množství odpadních vod | m3/d | 0 | 0 | 0 | 0 | 0 | 0 | 0 | 0
BSK5 | kg/d | 0 | 0 | 0 | 0 | 0 | 0 | 0 | 0
NL | kg/d | 0 | 0 | 0 | 0 | 0 | 0 | 0 | 0
CHSK | kg/d | 0 | 0 | 0 | 0 | 0 | 0 | 0 | 0
ODVEDENÍ ODP. VOD NA JINÉ LOKALITY
množství odpadních vod | m3/d | 0 | 0 | 0 | 0 | 0 | 0 | 0 | 0
BSK5 | kg/d | 0 | 0 | 0 | 0 | 0 | 0 | 0 | 0
NL | kg/d | 0 | 0 | 0 | 0 | 0 | 0 | 0 | 0
CHSK | kg/d | 0 | 0 | 0 | 0 | 0 | 0 | 0 | 0
PŘÍTOK NA ČOV
množství odpadních vod | m3/d | 393.6599 | 388.3913 | 382.9584 | 376.6356 | 374.3856 | 371.8356 | 369.1356 | 366.2856
BSK5 | kg/d | 147.9416 | 147.1016 | 146.9816 | 146.5016 | 145.6016 | 144.5816 | 143.5016 | 142.3616
NL | kg/d | 135.6132 | 134.8432 | 134.7332 | 134.2932 | 133.4682 | 132.5332 | 131.5432 | 130.4982
CHSK | kg/d | 275.5133 | 273.9733 | 273.7533 | 272.8733 | 271.2233 | 269.3533 | 267.3733 | 265.2833
Počet EO | os | 2465.694 | 2451.694 | 2449.694 | 2441.694 | 2426.694 | 2409.694 | 2391.694 | 2372.694
Typ ČOV | - | 11 | 11 | 11 | 11 | 11 | 11 | 11 | 11
Dočištění - snížení BSK5 | - | ano | ano | ano | ano | ano | ano | ano | ano
Denitrifikace | - | ano | ano | ano | ano | ano | ano | ano | ano
Odstraňování fosforu | - | bar: 2017 to 2050
množství odpadních vod | m3/d | 393.6599 | 388.3913 | 382.9584 | 376.6356 | 374.3856 | 371.8356 | 369.1356 | 366.2856
ODSTRANĚNÉ ZNEČIŠTĚNÍ
BSK5 | kg/d | 140.8558 | 140.1106 | 140.0884 | 139.7222 | 138.8627 | 137.8886 | 136.8572 | 135.7685
NL | kg/d | 127.74 | 127.0753 | 127.074 | 126.7605 | 125.9805 | 125.0965 | 124.1605 | 123.1725
CHSK | kg/d | 247.9571 | 246.7859 | 246.9462 | 246.5088 | 245.0163 | 243.3248 | 241.5338 | 239.6433
ZBYTKOVÉ ZNEČIŠTĚNÍ
BSK5 | kg/d | 7.0859 | 6.991 | 6.8933 | 6.7794 | 6.7389 | 6.693 | 6.6444 | 6.5931
NL | kg/d | 7.8732 | 7.7678 | 7.6592 | 7.5327 | 7.4877 | 7.4367 | 7.3827 | 7.3257
CHSK | kg/d | 27.5562 | 27.1874 | 26.8071 | 26.3645 | 26.207 | 26.0285 | 25.8395 | 25.64
Produkce kalů | m3/r | 1713.7451 | 1704.679 | 1704.4088 | 1699.9535 | 1689.4962 | 1677.6447 | 1665.096 | 1651.8501
Způsob likvidace kalů | - | 3 | 3 | 3 | 3 | 3 | 3 | 3 | 3
Množství kalu po odvodnění | m3/r | 411.2988 | 409.123 | 409.0581 | 407.9888 | 405.4791 | 402.6347 | 399.623 | 396.444
Typ čistírny odpadních vod: |  | 2030: Způsoby likvidace kalů:
0 - neurčeno |  | 2017: 10 - aktivační s nitrifikací; 2030: 0 - neurčeno
1 - septik |  | 2017: 11 - aktivační s denitrif. a nitrif.; 2030: 1 - přímá aplikace na zemědělské a lesní půdě
2 - septik s dočištěním |  | 2017: 12 - čist. s biologickými filtry; 2030: 2 - kompostování
3 - domovní mikročistírna - disky |  | 2017: 13 - aktivační čistírna a rybník; 2030: 3 - skládkování
4 - domovní mikročistírna - filtry |  | 2017: 14 - aktiv. č. s nitrif. a rybník; 2030: 4 - spalování
5 - kořenová čistírna |  | 2017: 15 - aktiv. č. s nitr. a mikrosíty; 2030: 5 - rekultivace
6 - stabilizační nádrž |  | 2017: 16 - aktivač. č. a rycholfiltrace; 2030: 6 - převoz do jiné ČOV ke zpracování
7 - čistírna s biokontaktory |  | 2017: 17 - č. s nitrif. a srážením P; 2030: 101 - přímá aplikace na zemědělské a lesní půdě + kompostování
8 - malá aktiv. čistírna s nitrifikací |  | 2017: 18 - č. s denitrif. + nitr. + sráž. P; 2030: 102 - přímá aplikace na zemědělské a lesní půdě + skládkování
9 - aktivační čistírna |  | 2017: 19 - č. s denit., nitr., sráž. P, filtr.; 2030: 103 - kompostování + spalování
104 - skládkování + převoz do jiné ČOV
105 - přímá aplikace na zem. a les. půdě + kompostování + převoz do jiné ČOV
106 - kompostování + skládkování + rekultivace

## tab.XII
Plán rozvoje pro kraj : Jihomoravský |  |  |  | Provozní skupina : |  | CZ0644.6207.0196.01-Šitbořice
Tab. XII - TECHNICKÉ A FINANČNÍ ÚDAJE KANALIZACÍ
CZ0644.6207.0196.01-Šitbořice
(číslo a název obce)
ID | K | H l a v n í o b j e k t y |  |  |  | stávající objekty |  |  | rekonstrukce |  | nové stavby
|  | 1 čistírny odpadních vod |  |  |  | DHM | rok uved. | posl. rekon. | DHM | rok zaháj. | DHM | rok zaháj.
|  | název | typ ČOV |  | kap. m3/d | mil. Kč | do provozu | /rok zrušení | mil.Kč | /ukončení | mil. Kč | /ukončení
C.S |  | ČOV Šitbořice | aktivační čistírna s denitrifikací a nitrifikací |  | 786.2 | 22.842 | 2005
2 biologický rybník
|  |  | plocha (ha) |  | kap. EO
3 kanalizační síť
|  |  |  | DN(mm) | délka(km)
K.S |  | KS Šitbořice |  | < 100 | 3.708 | 18.0774
K.S |  | KS Šitbořice |  | 101 - 300 | 4.325 | 21.0854
K.S |  | KS Šitbořice |  | 301 - 500 | 1.33 | 6.4841
K.S |  | KS Šitbořice |  | > 500 | 1.514 | 7.3811
4 výtlačné řady
|  |  |  | DN(mm) | délka(km)
5 čerpací stanice
|  |  |  | Qkap(l/s) | h(m)
6 kanalizační přípojky
|  |  |  | počet | délka(km)
S.S |  | přípojky Šitbořice |  | 650 | 5.2
7 jímky
|  |  | typ |  | počet ks
|  | SOUČET |  |  |  | 75.87 |  |  | 0 |  | 0