## tab.VI
Plán rozvoje pro kraj : Jihomoravský
Tab. VI - KANALIZACE - ZÁKLADNÍ ÚDAJE
CZ0644.6207.0197.01 - Uherčice
(provozní skupina)
| jednotky | 2017 | 2020 | 2025 | 2030 | 2035 | 2040 | 2045 | 2050
Celkový počet obyvatel | os. | 1096 | 1089 | 1088 | 1083 | 1076 | 1067 | 1057 | 1047
Odkanalizování
Počet obyv. napoj na kanalizaci | os. | 1023 | 1022 | 1028 | 1031 | 1025 | 1016 | 1007 | 997
Počet obyv. napoj na kanalizaci | % | 93.3394 | 93.8476 | 94.4853 | 95.1985 | 95.2602 | 95.2202 | 95.2696 | 95.2245
Přírůstek | os |  | -1 | 6 | 3 | -6 | -9 | -9 | -10
Čištění odpadních vod
Počet obyv. napoj ČOV | os. | 1023 | 1022 | 1028 | 1031 | 1025 | 1016 | 1007 | 997
Počet obyv. napoj ČOV | % | 93.3394 | 93.8476 | 94.4853 | 95.1985 | 95.2602 | 95.2202 | 95.2696 | 95.2245
Počet obyv. se svozem na ČOV | os. | 73 | 67 | 60 | 52 | 51 | 51 | 50 | 50
Počet obyv. se svozem na ČOV | % | 6.6606 | 6.1524 | 5.5147 | 4.8015 | 4.7398 | 4.7798 | 4.7304 | 4.7755
Celková produkce odp. vod | mil. m3/rok | 0.084287 | 0.084076 | 0.08409 | 0.083966 | 0.083718 | 0.08339 | 0.083032 | 0.082667
Odpad. vody čištěné na ČOV | mil. m3/rok | 0.082156 | 0.082119 | 0.082338 | 0.082448 | 0.082229 | 0.0819 | 0.081572 | 0.081207
Odpad. vody čištěné na ČOV | % | 97.471 | 97.6731 | 97.9165 | 98.1917 | 98.2212 | 98.2142 | 98.2416 | 98.2339
Přírustek odp. vody čištěné na ČOV | mil. m3/rok |  | -3.65e-05 | 0.000219 | 0.0001095 | -0.000219 | -0.0003285 | -0.0003285 | -0.000365
Přírustek odp. vody čištěné na ČOV | % | 100 | -0.044447 | 0.26598 | 0.13281 | -0.26633 | -0.4011 | -0.40271 | -0.44947
Odpad. vody čištěné v septicích | mil. m3/rok | 0 | 0 | 0 | 0 | 0 | 0 | 0 | 0
Odpad. vody čištěné v septicích | % | 0 | 0 | 0 | 0 | 0 | 0 | 0 | 0
Odpad. vody nečištěné | tis. m3/rok | 2.1316 | 1.9564 | 1.752 | 1.5184 | 1.4892 | 1.4892 | 1.46 | 1.46
Odpad. vody nečištěné | % | 2.529 | 2.3269 | 2.0835 | 1.8083 | 1.7788 | 1.7858 | 1.7584 | 1.7661
Počet ČOV | ks | bar: 2017 to 2050
Celková kapacita ČOV | m3/d | 13.3 | 13.3 | 13.3 | 13.3 | 13.3 | 13.3 | 13.3 | 13.3
Přírůstek | m3/d |  | 0 | 0 | 0 | 0 | 0 | 0 | 0
Přebytek kapacity | m3/d | 13.3 | 13.3 | 13.3 | 13.3 | 13.3 | 13.3 | 13.3 | 13.3
Nedostatek kapacity | m3/d
Celková délka nové kanalizace | km | 0 | 0 | 0.2 | 0.7 | 0.7 | 0.7 | 0.7 | 0.7
Přírůstek | km |  | 0 | 0.2 | 0.5 | 0 | 0 | 0 | 0
Přírůstek | % |  | 0 | 2.5284 | 5.9453 | 0 | 0 | 0 | 0
Celková délka rek. kanalizace | km | 0 | 0 | 0 | 0 | 0 | 0 | 0 | 0
Přírůstek | km |  | 0 | 0 | 0 | 0 | 0 | 0 | 0
Přírůstek | % |  | 0 | 0 | 0 | 0 | 0 | 0 | 0
Produkce zněčištění
BSK5 | t/rok | 38.355 | 38.2893 | 38.3696 | 38.3769 | 38.2382 | 38.0411 | 37.8367 | 37.6177
NL | t/rok | 35.1588 | 35.0985 | 35.1721 | 35.1788 | 35.0517 | 34.871 | 34.6836 | 34.4829
CHSK | t/rok | 72.9602 | 72.8398 | 72.987 | 73.0004 | 72.7461 | 72.3847 | 72.01 | 71.6085
Odstranění znečištění
BSK5 | t/rok | 36.0147 | 35.9936 | 36.1202 | 36.1834 | 36.0569 | 35.867 | 35.6771 | 35.4661
NL | t/rok | 32.6164 | 32.5972 | 32.7122 | 32.7697 | 32.6547 | 32.4822 | 32.3098 | 32.1181
CHSK | t/rok | 65.8216 | 65.7841 | 66.0086 | 66.1209 | 65.8964 | 65.5597 | 65.223 | 64.8488
Celkové investiční náklady ročně | mil. Kč | 0 | 0.61464 | 0.61464 | 2.9348 | 0 | 0 | 0 | 0
Celkové investiční náklady součtově | mil. Kč | 0 | 0.61464 | 1.2293 | 4.1641 | 4.1641 | 4.1641 | 4.1641 | 4.1641

## tab.IX
Kraj : Jihomoravský |  |  |  |  | Provozní skupina : |  | CZ0644.6207.0197.01 - Uherčice
Tab. IX - KANALIZACE - REKAPITULACE VSTUPNÍCH ÚDAJŮ
CZ0644.6207.0197.01 - Uherčice
(číslo a název obce)
| jedn. | 2017 | 2020 | 2025 | 2030 | 2035 | 2040 | 2045 | 2050
Počet trvale bydl.obyvatel | os. | 1056 | 1049 | 1048 | 1043 | 1036 | 1027 | 1017 | 1007
Počet osob s ČOP | os. | 40 | 40 | 40 | 40 | 40 | 40 | 40 | 40
ODKANALIZOVÁNÍ OBCE
Rozsah odkanalizování | - | 2017: celá obec
Typ kanalizace | - | 2017: splašková kanalizace
Počet obyv.napoj.na kanal.
- trvale bydlící | os. | 983 | 982 | 988 | 991 | 985 | 976 | 967 | 957
- počet osob s ČOP | os. | 40 | 40 | 40 | 40 | 40 | 40 | 40 | 40
Počet obyv.nenapoj.na kanal.
- trvale bydlící | os. | 73 | 67 | 60 | 52 | 51 | 51 | 50 | 50
- počet osob s ČOP | os. | 0 | 0 | 0 | 0 | 0 | 0 | 0 | 0
LIKVIDACE ODPADNÍCH VOD
Počet obyv.napoj.na ČOV
- trvale bydlící | os. | 983 | 982 | 988 | 991 | 985 | 976 | 967 | 957
- počet osob s ČOP | os. | 40 | 40 | 40 | 40 | 40 | 40 | 40 | 40
Počet obyv.napoj.na septiky
- trvale bydlící | os. | 0 | 0 | 0 | 0 | 0 | 0 | 0 | 0
- počet osob s ČOP | os. | 0 | 0 | 0 | 0 | 0 | 0 | 0 | 0
Počet obyv.s odvoz OV
- trvale bydlící | os. | 73 | 67 | 60 | 52 | 51 | 51 | 50 | 50
- počet osob s ČOP | os. | 0 | 0 | 0 | 0 | 0 | 0 | 0 | 0
Průmysl,zemědelství,vybavenost | - | 2017: vybavenost
Způsob likvidace | - | obecní ČOV | obecní ČOV | obecní ČOV | obecní ČOV | obecní ČOV | obecní ČOV | obecní ČOV | obecní ČOV
Množství odp.vod | m3/d | 124.1205 | 124.1205 | 124.1205 | 124.1205 | 124.1205 | 124.1205 | 124.1205 | 124.1205
BSK5 | kg/d | 43.4422 | 43.4422 | 43.4422 | 43.4422 | 43.4422 | 43.4422 | 43.4422 | 43.4422
NL | kg/d | 39.822 | 39.822 | 39.822 | 39.822 | 39.822 | 39.822 | 39.822 | 39.822
CHSK | kg/d | 86.8844 | 86.8844 | 86.8844 | 86.8844 | 86.8844 | 86.8844 | 86.8844 | 86.8844
N-celk | kg/d | 7.9644 | 7.9644 | 7.9644 | 7.9644 | 7.9644 | 7.9644 | 7.9644 | 7.9644
N-NH4 | kg/d | 3.765 | 3.765 | 3.765 | 3.765 | 3.765 | 3.765 | 3.765 | 3.765
N-NO3 | kg/d | 0.72404 | 0.72404 | 0.72404 | 0.72404 | 0.72404 | 0.72404 | 0.72404 | 0.72404
P-celk | kg/d | 1.8101 | 1.8101 | 1.8101 | 1.8101 | 1.8101 | 1.8101 | 1.8101 | 1.8101
Počet ČOV | ks | bar: 2017 to 2050
Kapacita ČOV | m3/d | 13.3 | 13.3 | 13.3 | 13.3 | 13.3 | 13.3 | 13.3 | 13.3
Počet čerpacích stanic | ks | 3 | 3 | 3 | 3 | 3 | 3 | 3 | 3
Délka kanal.sítě | km | 7.71 | 7.71 | 7.91 | 8.41 | 8.41 | 8.41 | 8.41 | 8.41
Počet kanal.přípojek | ks | 332 | 332 | 342 | 362 | 362 | 362 | 362 | 362
Jímky a septiky | ks | 30 | 30 | 20 | 20 | 0 | 0 | 0 | 0
Mikročistírny | ks | 0 | 0 | 0 | 0 | 0 | 0 | 0 | 0
Vysvětlivka : Počet osob s ČOP = Počet osob s časově omezeným pobytem
|  | 127.581 | 128.2261 | 128.3873 | 128.5486 | 128.7099 | 128.8711 | 129.0324 | 129.1937

## tab.X
Kraj : Jihomoravský | [5 empty] | Provozní skupina: CZ0644.6207.0197.01 - Uherčice
Tab. X - KANALIZACE - BILANCE ODPADNÍCH VOD A ZNEČIŠTĚNÍ
CZ0644.6207.0197.01 - Uherčice
(číslo a název obce)
| jedn. | 2017 | 2020 | 2025 | 2030 | 2035 | 2040 | 2045 | 2050
CELKOVÁ PRODUKCE
odpadních vod | m3/d | 230.9245 | 230.3445 | 230.3845 | 230.0445 | 229.3645 | 228.4645 | 227.4845 | 226.4845
BSK5 | kg/d | 105.0822 | 104.9022 | 105.1222 | 105.1422 | 104.7622 | 104.2222 | 103.6622 | 103.0622
NL | kg/d | 96.3253 | 96.1603 | 96.362 | 96.3803 | 96.032 | 95.537 | 95.0237 | 94.4737
CHSK | kg/d | 199.891 | 199.561 | 199.9644 | 200.001 | 199.3044 | 198.3144 | 197.2877 | 196.1877
Počet EO | os. | 1751.3699 | 1748.3699 | 1752.0365 | 1752.3699 | 1746.0365 | 1737.0365 | 1727.7032 | 1717.7032
odp.vod likv. na ČOV | m3/d | 225.0845 | 224.9845 | 225.5845 | 225.8845 | 225.2845 | 224.3845 | 223.4845 | 222.4845
odp.vod likv. v septicích | m3/d | 0 | 0 | 0 | 0 | 0 | 0 | 0 | 0
odp.vod likv. jiným způsobem | m3/d | 5.84 | 5.36 | 4.8 | 4.16 | 4.08 | 4.08 | 4 | 4
PŘÍSUN ODP. VOD Z JINÝCH LOKALIT
množství odpadních vod | m3/d | 0 | 0 | 0 | 0 | 0 | 0 | 0 | 0
BSK5 | kg/d | 0 | 0 | 0 | 0 | 0 | 0 | 0 | 0
NL | kg/d | 0 | 0 | 0 | 0 | 0 | 0 | 0 | 0
CHSK | kg/d | 0 | 0 | 0 | 0 | 0 | 0 | 0 | 0
ODVEDENÍ ODP. VOD NA JINÉ LOKALITY
množství odpadních vod | m3/d | 0 | 0 | 0 | 0 | 0 | 0 | 0 | 0
BSK5 | kg/d | 0 | 0 | 0 | 0 | 0 | 0 | 0 | 0
NL | kg/d | 0 | 0 | 0 | 0 | 0 | 0 | 0 | 0
CHSK | kg/d | 0 | 0 | 0 | 0 | 0 | 0 | 0 | 0
PŘÍTOK NA ČOV
množství odpadních vod | m3/d | 225.0845 | 224.9845 | 225.5845 | 225.8845 | 225.2845 | 224.3845 | 223.4845 | 222.4845
BSK5 | kg/d | 103.6222 | 103.5622 | 103.9222 | 104.1022 | 103.7422 | 103.2022 | 102.6622 | 102.0622
NL | kg/d | 94.987 | 94.932 | 95.262 | 95.427 | 95.097 | 94.602 | 94.107 | 93.557
CHSK | kg/d | 197.2144 | 197.1044 | 197.7644 | 198.0944 | 197.4344 | 196.4444 | 195.4544 | 194.3544
Počet EO | os | 1727.0365 | 1726.0365 | 1732.0365 | 1735.0365 | 1729.0365 | 1720.0365 | 1711.0365 | 1701.0365
Typ ČOV | - | 9 | 9 | 9 | 9 | 9 | 9 | 9 | 9
Dočištění - snížení BSK5 | - | bar: 2017 to 2050
Denitrifikace | - | bar: 2017 to 2050
Odstraňování fosforu | - | bar: 2017 to 2050
množství odpadních vod | m3/d | 225.0845 | 224.9845 | 225.5845 | 225.8845 | 225.2845 | 224.3845 | 223.4845 | 222.4845
ODSTRANĚNÉ ZNEČIŠTĚNÍ
BSK5 | kg/d | 98.6703 | 98.6125 | 98.9593 | 99.1327 | 98.7859 | 98.2657 | 97.7455 | 97.1675
NL | kg/d | 89.3599 | 89.3074 | 89.6224 | 89.7799 | 89.4649 | 88.9924 | 88.5199 | 87.9949
CHSK | kg/d | 180.333 | 180.2305 | 180.8455 | 181.153 | 180.538 | 179.6155 | 178.693 | 177.668
ZBYTKOVÉ ZNEČIŠTĚNÍ
BSK5 | kg/d | 4.9519 | 4.9497 | 4.9629 | 4.9695 | 4.9563 | 4.9365 | 4.9167 | 4.8947
NL | kg/d | 5.6271 | 5.6246 | 5.6396 | 5.6471 | 5.6321 | 5.6096 | 5.5871 | 5.5621
CHSK | kg/d | 16.8813 | 16.8738 | 16.9188 | 16.9413 | 16.8963 | 16.8288 | 16.7613 | 16.6863
Produkce kalů | m3/r | 1200.489 | 1199.7858 | 1204.0052 | 1206.1149 | 1201.8955 | 1195.5664 | 1189.2373 | 1182.205
Způsob likvidace kalů | - | 3 | 3 | 3 | 3 | 3 | 3 | 3 | 3
Množství kalu po odvodnění | m3/r | 288.1174 | 287.9486 | 288.9612 | 289.4676 | 288.4549 | 286.9359 | 285.417 | 283.7292
Typ čistírny odpadních vod: |  | 2030: Způsoby likvidace kalů:
0 - neurčeno |  | 2017: 10 - aktivační s nitrifikací; 2030: 0 - neurčeno
1 - septik |  | 2017: 11 - aktivační s denitrif. a nitrif.; 2030: 1 - přímá aplikace na zemědělské a lesní půdě
2 - septik s dočištěním |  | 2017: 12 - čist. s biologickými filtry; 2030: 2 - kompostování
3 - domovní mikročistírna - disky |  | 2017: 13 - aktivační čistírna a rybník; 2030: 3 - skládkování
4 - domovní mikročistírna - filtry |  | 2017: 14 - aktiv. č. s nitrif. a rybník; 2030: 4 - spalování
5 - kořenová čistírna |  | 2017: 15 - aktiv. č. s nitr. a mikrosíty; 2030: 5 - rekultivace
6 - stabilizační nádrž |  | 2017: 16 - aktivač. č. a rycholfiltrace; 2030: 6 - převoz do jiné ČOV ke zpracování
7 - čistírna s biokontaktory |  | 2017: 17 - č. s nitrif. a srážením P; 2030: 101 - přímá aplikace na zemědělské a lesní půdě + kompostování
8 - malá aktiv. čistírna s nitrifikací |  | 2017: 18 - č. s denitrif. + nitr. + sráž. P; 2030: 102 - přímá aplikace na zemědělské a lesní půdě + skládkování
9 - aktivační čistírna |  | 2017: 19 - č. s denit., nitr., sráž. P, filtr.; 2030: 103 - kompostování + spalování
104 - skládkování + převoz do jiné ČOV
105 - přímá aplikace na zem. a les. půdě + kompostování + převoz do jiné ČOV
106 - kompostování + skládkování + rekultivace

## tab.XII
Plán rozvoje pro kraj : Jihomoravský |  |  |  | Provozní skupina : |  | CZ0644.6207.0197.01-Uherčice
Tab. XII - TECHNICKÉ A FINANČNÍ ÚDAJE KANALIZACÍ
CZ0644.6207.0197.01-Uherčice
(číslo a název obce)
ID | K | H l a v n í o b j e k t y |  |  |  | stávající objekty |  |  | rekonstrukce |  | nové stavby
|  | 1 čistírny odpadních vod |  |  |  | DHM | rok uved. | posl. rekon. | DHM | rok zaháj. | DHM | rok zaháj.
|  | název | typ ČOV |  | kap. m3/d | mil. Kč | do provozu | /rok zrušení | mil.Kč | /ukončení | mil. Kč | /ukončení
C.S |  | ČOV Uherčice | aktivační čistírna |  | 13.3 | 14.5 | 2011
2 biologický rybník
|  |  | plocha (ha) |  | kap. EO
3 kanalizační síť
|  |  |  | DN(mm) | délka(km)
K.S |  | KS Uherčice |  | < 100 | 7.31 |  | 2006 | 2010
K.N |  | KS Uherčice |  | < 100 | 0.2 | [5 empty] | 0.95251 | 2020/2021
K.N |  | KS Uherčice |  | < 100 | 0.5 | [5 empty] | 2.3813 | 2028/2030
4 výtlačné řady
|  |  |  | DN(mm) | délka(km)
V.S |  | Výtlak Uherčice |  | < 100 | 0.4 |  | 2010
5 čerpací stanice
|  |  |  | Qkap(l/s) | h(m)
S.S |  | ČS 1 |  | 0 | 0 |  | 2010
S.S |  | ČS 2 |  | 0 | 0 |  | 2010
S.S |  | ČS 3 |  | 0 | 0 |  | 2010
6 kanalizační přípojky
|  |  |  | počet | délka(km)
S.S |  | přípojky Uherčice |  | 332 | 2.656
S.N |  | přípojky Uherčice |  | 10 | 0.08 | [5 empty] | 0.27676 | 2020/2021
S.N |  | přípojky Uherčice |  | 20 | 0.16 | [5 empty] | 0.55352 | 2028/2030
7 jímky
|  |  | typ |  | počet ks
|  | SOUČET |  |  |  | 14.5 |  |  | 0 |  | 4.1641