## tab.VI
Plán rozvoje pro kraj : Jihomoravský
Tab. VI - KANALIZACE - ZÁKLADNÍ ÚDAJE
CZ0644.6207.0198.01 - Velké Hostěrádky
(provozní skupina)
| jednotky | 2017 | 2020 | 2025 | 2030 | 2035 | 2040 | 2045 | 2050
Celkový počet obyvatel | os. | 552 | 549 | 548 | 546 | 543 | 538 | 534 | 530
Odkanalizování
Počet obyv. napoj na kanalizaci | os. | 525 | 523 | 522 | 520 | 517 | 512 | 508 | 504
Počet obyv. napoj na kanalizaci | % | 95.1087 | 95.2641 | 95.2555 | 95.2381 | 95.2118 | 95.1673 | 95.1311 | 95.0943
Přírůstek | os |  | -2 | -1 | -2 | -3 | -5 | -4 | -4
Čištění odpadních vod
Počet obyv. napoj ČOV | os. | 525 | 523 | 522 | 520 | 517 | 512 | 508 | 504
Počet obyv. napoj ČOV | % | 95.1087 | 95.2641 | 95.2555 | 95.2381 | 95.2118 | 95.1673 | 95.1311 | 95.0943
Počet obyv. se svozem na ČOV | os. | 27 | 26 | 26 | 26 | 26 | 26 | 26 | 26
Počet obyv. se svozem na ČOV | % | 4.8913 | 4.7359 | 4.7445 | 4.7619 | 4.7882 | 4.8327 | 4.8689 | 4.9057
Celková produkce odp. vod | mil. m3/rok | 0.023091 | 0.022967 | 0.022923 | 0.022835 | 0.022704 | 0.022485 | 0.02231 | 0.022135
Odpad. vody čištěné na ČOV | mil. m3/rok | 0.022522 | 0.022427 | 0.022383 | 0.022295 | 0.022164 | 0.021945 | 0.02177 | 0.021594
Odpad. vody čištěné na ČOV | % | 97.5341 | 97.6479 | 97.6434 | 97.6344 | 97.6207 | 97.5975 | 97.5787 | 97.5595
Přírustek odp. vody čištěné na ČOV | mil. m3/rok |  | -9.49e-05 | -4.38e-05 | -8.76e-05 | -0.0001314 | -0.000219 | -0.0001752 | -0.0001752
Přírustek odp. vody čištěné na ČOV | % |  | -0.42316 | -0.19569 | -0.39291 | -0.59286 | -0.99795 | -0.80479 | -0.81132
Odpad. vody čištěné v septicích | mil. m3/rok | 0 | 0 | 0 | 0 | 0 | 0 | 0 | 0
Odpad. vody čištěné v septicích | % | 0 | 0 | 0 | 0 | 0 | 0 | 0 | 0
Odpad. vody nečištěné | tis. m3/rok | 0.5694 | 0.5402 | 0.5402 | 0.5402 | 0.5402 | 0.5402 | 0.5402 | 0.5402
Odpad. vody nečištěné | % | 2.4659 | 2.3521 | 2.3566 | 2.3656 | 2.3793 | 2.4025 | 2.4213 | 2.4405
Počet ČOV | ks | bar: 2017 to 2050
Celková kapacita ČOV | m3/d | 67.5 | 67.5 | 67.5 | 67.5 | 67.5 | 67.5 | 67.5 | 67.5
Přírůstek | m3/d |  | 0 | 0 | 0 | 0 | 0 | 0 | 0
Přebytek kapacity | m3/d | 67.5 | 67.5 | 67.5 | 67.5 | 67.5 | 67.5 | 67.5 | 67.5
Nedostatek kapacity | m3/d
Celková délka nové kanalizace | km | 0 | 0 | 0 | 0 | 0 | 0 | 0 | 0
Přírůstek | km |  | 0 | 0 | 0 | 0 | 0 | 0 | 0
Přírůstek | % |  | 0 | 0 | 0 | 0 | 0 | 0 | 0
Celková délka rek. kanalizace | km | 0 | 0 | 0 | 0 | 0 | 0 | 0 | 0
Přírůstek | km |  | 0 | 0 | 0 | 0 | 0 | 0 | 0
Přírůstek | % |  | 0 | 0 | 0 | 0 | 0 | 0 | 0
Produkce zněčištění
BSK5 | t/rok | 13.8948 | 13.8284 | 13.8014 | 13.7474 | 13.6663 | 13.5313 | 13.4232 | 13.3152
NL | t/rok | 12.7369 | 12.676 | 12.6513 | 12.6017 | 12.5275 | 12.4037 | 12.3046 | 12.2056
CHSK | t/rok | 25.944 | 25.8196 | 25.7692 | 25.6685 | 25.5174 | 25.2655 | 25.0641 | 24.8626
Odstranění znečištění
BSK5 | t/rok | 13.0403 | 12.984 | 12.9583 | 12.907 | 12.8299 | 12.7014 | 12.5986 | 12.4958
NL | t/rok | 11.6721 | 11.6217 | 11.5987 | 11.5527 | 11.4837 | 11.3686 | 11.2766 | 11.1846
CHSK | t/rok | 23.1387 | 23.0382 | 22.9926 | 22.9015 | 22.7649 | 22.5371 | 22.3549 | 22.1727
Celkové investiční náklady ročně | mil. Kč | 0 | 0 | 0 | 0 | 0 | 0 | 0 | 0
Celkové investiční náklady součtově | mil. Kč | 0 | 0 | 0 | 0 | 0 | 0 | 0 | 0

## tab.IX
Kraj : Jihomoravský |  |  |  |  | Provozní skupina : |  | CZ0644.6207.0198.01 - Velké Hostěrádky
Tab. IX - KANALIZACE - REKAPITULACE VSTUPNÍCH ÚDAJŮ
CZ0644.6207.0198.01 - Velké Hostěrádky
(číslo a název obce)
| jedn. | 2017 | 2020 | 2025 | 2030 | 2035 | 2040 | 2045 | 2050
Počet trvale bydl.obyvatel | os. | 487 | 484 | 483 | 481 | 478 | 473 | 469 | 465
Počet osob s ČOP | os. | 65 | 65 | 65 | 65 | 65 | 65 | 65 | 65
ODKANALIZOVÁNÍ OBCE
Rozsah odkanalizování | - | 2017: celá obec
Typ kanalizace | - | 2017: splašková kanalizace
Počet obyv.napoj.na kanal.
- trvale bydlící | os. | 470 | 468 | 467 | 465 | 462 | 457 | 453 | 449
- počet osob s ČOP | os. | 55 | 55 | 55 | 55 | 55 | 55 | 55 | 55
Počet obyv.nenapoj.na kanal.
- trvale bydlící | os. | 17 | 16 | 16 | 16 | 16 | 16 | 16 | 16
- počet osob s ČOP | os. | 10 | 10 | 10 | 10 | 10 | 10 | 10 | 10
LIKVIDACE ODPADNÍCH VOD
Počet obyv.napoj.na ČOV
- trvale bydlící | os. | 470 | 468 | 467 | 465 | 462 | 457 | 453 | 449
- počet osob s ČOP | os. | 55 | 55 | 55 | 55 | 55 | 55 | 55 | 55
Počet obyv.napoj.na septiky
- trvale bydlící | os. | 0 | 0 | 0 | 0 | 0 | 0 | 0 | 0
- počet osob s ČOP | os. | 0 | 0 | 0 | 0 | 0 | 0 | 0 | 0
Počet obyv.s odvoz OV
- trvale bydlící | os. | 17 | 16 | 16 | 16 | 16 | 16 | 16 | 16
- počet osob s ČOP | os. | 10 | 10 | 10 | 10 | 10 | 10 | 10 | 10
Průmysl,zemědelství,vybavenost | - | 2017: průmysl, zemědělství, vybavenost
Způsob likvidace | - | obecní ČOV | obecní ČOV | obecní ČOV | obecní ČOV | obecní ČOV | obecní ČOV | obecní ČOV | obecní ČOV
Množství odp.vod | m3/d | 11.04 | 10.98 | 10.96 | 10.92 | 10.86 | 10.76 | 10.68 | 10.6
BSK5 | kg/d | 7.728 | 7.686 | 7.672 | 7.644 | 7.602 | 7.532 | 7.476 | 7.42
NL | kg/d | 7.084 | 7.0455 | 7.0327 | 7.007 | 6.9685 | 6.9043 | 6.853 | 6.8017
CHSK | kg/d | 15.456 | 15.372 | 15.344 | 15.288 | 15.204 | 15.064 | 14.952 | 14.84
N-celk | kg/d | 1.4168 | 1.4091 | 1.4065 | 1.4014 | 1.3937 | 1.3809 | 1.3706 | 1.3603
N-NH4 | kg/d | 0.66976 | 0.66612 | 0.66491 | 0.66248 | 0.65884 | 0.65277 | 0.64792 | 0.64307
N-NO3 | kg/d | 0.1288 | 0.1281 | 0.12787 | 0.1274 | 0.1267 | 0.12553 | 0.1246 | 0.12367
P-celk | kg/d | 0.322 | 0.32025 | 0.31967 | 0.3185 | 0.31675 | 0.31383 | 0.3115 | 0.30917
Počet ČOV | ks | bar: 2017 to 2050
Kapacita ČOV | m3/d | 67.5 | 67.5 | 67.5 | 67.5 | 67.5 | 67.5 | 67.5 | 67.5
Počet čerpacích stanic | ks | 2 | 2 | 2 | 2 | 2 | 2 | 2 | 2
Délka kanal.sítě | km | 3.83 | 3.83 | 3.83 | 3.83 | 3.83 | 3.83 | 3.83 | 3.83
Počet kanal.přípojek | ks | 190 | 190 | 190 | 190 | 190 | 190 | 190 | 190
Jímky a septiky | ks | 0 | 0 | 0 | 0 | 0 | 0 | 0 | 0
Mikročistírny | ks | 0 | 0 | 0 | 0 | 0 | 0 | 0 | 0
Vysvětlivka : Počet osob s ČOP = Počet osob s časově omezeným pobytem
|  | 127.581 | 128.2261 | 128.3873 | 128.5486 | 128.7099 | 128.8711 | 129.0324 | 129.1937

## tab.X
Kraj : Jihomoravský | [5 empty] | Provozní skupina: CZ0644.6207.0198.01 - Velké Hostěrádky
Tab. X - KANALIZACE - BILANCE ODPADNÍCH VOD A ZNEČIŠTĚNÍ
CZ0644.6207.0198.01 - Velké Hostěrádky
(číslo a název obce)
| jedn. | 2017 | 2020 | 2025 | 2030 | 2035 | 2040 | 2045 | 2050
CELKOVÁ PRODUKCE
odpadních vod | m3/d | 63.263 | 62.923 | 62.803 | 62.563 | 62.203 | 61.603 | 61.123 | 60.643
BSK5 | kg/d | 38.068 | 37.886 | 37.812 | 37.664 | 37.442 | 37.072 | 36.776 | 36.48
NL | kg/d | 34.8957 | 34.7288 | 34.661 | 34.5253 | 34.3218 | 33.9827 | 33.7113 | 33.44
CHSK | kg/d | 71.0793 | 70.7387 | 70.6007 | 70.3247 | 69.9107 | 69.2207 | 68.6687 | 68.1167
Počet EO | os. | 634.4667 | 631.4333 | 630.2 | 627.7333 | 624.0333 | 617.8667 | 612.9333 | 608
odp.vod likv. na ČOV | m3/d | 61.703 | 61.443 | 61.323 | 61.083 | 60.723 | 60.123 | 59.643 | 59.163
odp.vod likv. v septicích | m3/d | 0 | 0 | 0 | 0 | 0 | 0 | 0 | 0
odp.vod likv. jiným způsobem | m3/d | 1.56 | 1.48 | 1.48 | 1.48 | 1.48 | 1.48 | 1.48 | 1.48
PŘÍSUN ODP. VOD Z JINÝCH LOKALIT
množství odpadních vod | m3/d | 0 | 0 | 0 | 0 | 0 | 0 | 0 | 0
BSK5 | kg/d | 0 | 0 | 0 | 0 | 0 | 0 | 0 | 0
NL | kg/d | 0 | 0 | 0 | 0 | 0 | 0 | 0 | 0
CHSK | kg/d | 0 | 0 | 0 | 0 | 0 | 0 | 0 | 0
ODVEDENÍ ODP. VOD NA JINÉ LOKALITY
množství odpadních vod | m3/d | 0 | 0 | 0 | 0 | 0 | 0 | 0 | 0
BSK5 | kg/d | 0 | 0 | 0 | 0 | 0 | 0 | 0 | 0
NL | kg/d | 0 | 0 | 0 | 0 | 0 | 0 | 0 | 0
CHSK | kg/d | 0 | 0 | 0 | 0 | 0 | 0 | 0 | 0
PŘÍTOK NA ČOV
množství odpadních vod | m3/d | 61.703 | 61.443 | 61.323 | 61.083 | 60.723 | 60.123 | 59.643 | 59.163
BSK5 | kg/d | 37.578 | 37.416 | 37.342 | 37.194 | 36.972 | 36.602 | 36.306 | 36.01
NL | kg/d | 34.4465 | 34.298 | 34.2302 | 34.0945 | 33.891 | 33.5518 | 33.2805 | 33.0092
CHSK | kg/d | 70.181 | 69.877 | 69.739 | 69.463 | 69.049 | 68.359 | 67.807 | 67.255
Počet EO | os | 626.3 | 623.6 | 622.3667 | 619.9 | 616.2 | 610.0333 | 605.1 | 600.1667
Typ ČOV | - | 18 | 18 | 18 | 18 | 18 | 18 | 18 | 18
Dočištění - snížení BSK5 | - | bar: 2017 to 2050
Denitrifikace | - | ano | ano | ano | ano | ano | ano | ano | ano
Odstraňování fosforu | - | bar: 2017 to 2050
množství odpadních vod | m3/d | 61.703 | 61.443 | 61.323 | 61.083 | 60.723 | 60.123 | 59.643 | 59.163
ODSTRANĚNÉ ZNEČIŠTĚNÍ
BSK5 | kg/d | 35.7269 | 35.5727 | 35.5023 | 35.3615 | 35.1503 | 34.7983 | 34.5167 | 34.2351
NL | kg/d | 31.9784 | 31.8403 | 31.7772 | 31.6512 | 31.4621 | 31.1469 | 30.8948 | 30.6426
CHSK | kg/d | 63.3937 | 63.1183 | 62.9935 | 62.7439 | 62.3695 | 61.7455 | 61.2463 | 60.7471
ZBYTKOVÉ ZNEČIŠTĚNÍ
BSK5 | kg/d | 1.8511 | 1.8433 | 1.8397 | 1.8325 | 1.8217 | 1.8037 | 1.7893 | 1.7749
NL | kg/d | 2.4681 | 2.4577 | 2.4529 | 2.4433 | 2.4289 | 2.4049 | 2.3857 | 2.3665
CHSK | kg/d | 6.7873 | 6.7587 | 6.7455 | 6.7191 | 6.6795 | 6.6135 | 6.5607 | 6.5079
Produkce kalů | m3/r | 434.6774 | 432.8013 | 431.9448 | 430.2317 | 427.6621 | 423.3794 | 419.9533 | 416.5272
Způsob likvidace kalů | - | 0 | 0 | 0 | 0 | 0 | 0 | 0 | 0
Množství kalu po odvodnění | m3/r | 104.3226 | 103.8723 | 103.6667 | 103.2556 | 102.6389 | 101.6111 | 100.7888 | 99.9665
Typ čistírny odpadních vod: |  | 2030: Způsoby likvidace kalů:
0 - neurčeno |  | 2017: 10 - aktivační s nitrifikací; 2030: 0 - neurčeno
1 - septik |  | 2017: 11 - aktivační s denitrif. a nitrif.; 2030: 1 - přímá aplikace na zemědělské a lesní půdě
2 - septik s dočištěním |  | 2017: 12 - čist. s biologickými filtry; 2030: 2 - kompostování
3 - domovní mikročistírna - disky |  | 2017: 13 - aktivační čistírna a rybník; 2030: 3 - skládkování
4 - domovní mikročistírna - filtry |  | 2017: 14 - aktiv. č. s nitrif. a rybník; 2030: 4 - spalování
5 - kořenová čistírna |  | 2017: 15 - aktiv. č. s nitr. a mikrosíty; 2030: 5 - rekultivace
6 - stabilizační nádrž |  | 2017: 16 - aktivač. č. a rycholfiltrace; 2030: 6 - převoz do jiné ČOV ke zpracování
7 - čistírna s biokontaktory |  | 2017: 17 - č. s nitrif. a srážením P; 2030: 101 - přímá aplikace na zemědělské a lesní půdě + kompostování
8 - malá aktiv. čistírna s nitrifikací |  | 2017: 18 - č. s denitrif. + nitr. + sráž. P; 2030: 102 - přímá aplikace na zemědělské a lesní půdě + skládkování
9 - aktivační čistírna |  | 2017: 19 - č. s denit., nitr., sráž. P, filtr.; 2030: 103 - kompostování + spalování
104 - skládkování + převoz do jiné ČOV
105 - přímá aplikace na zem. a les. půdě + kompostování + převoz do jiné ČOV
106 - kompostování + skládkování + rekultivace

## tab.XII
Plán rozvoje pro kraj : Jihomoravský |  |  |  | Provozní skupina : |  | CZ0644.6207.0198.01-Velké Hostěrádky
Tab. XII - TECHNICKÉ A FINANČNÍ ÚDAJE KANALIZACÍ
CZ0644.6207.0198.01-Velké Hostěrádky
(číslo a název obce)
ID | K | H l a v n í o b j e k t y |  |  |  | stávající objekty |  |  | rekonstrukce |  | nové stavby
|  | 1 čistírny odpadních vod |  |  |  | DHM | rok uved. | posl. rekon. | DHM | rok zaháj. | DHM | rok zaháj.
|  | název | typ ČOV |  | kap. m3/d | mil. Kč | do provozu | /rok zrušení | mil.Kč | /ukončení | mil. Kč | /ukončení
C.S |  | ČOV Velké Hostěrádky | čistírna s denitrifikací + nitrifikací + srážením P |  | 67.5 |  | 2017
2 biologický rybník
|  |  | plocha (ha) |  | kap. EO
3 kanalizační síť
|  |  |  | DN(mm) | délka(km)
K.S |  | KS Velké Hostěrádky |  | < 100 | 3.49 |  | 2017
4 výtlačné řady
|  |  |  | DN(mm) | délka(km)
V.S |  | Výtlak Velké Hostěrádky |  | < 100 | 0.34 |  | 2017
5 čerpací stanice
|  |  |  | Qkap(l/s) | h(m)
S.S |  | ČS 1 |  | 0 | 0 |  | 2017
S.S |  | ČS 2 |  | 0 | 0 |  | 2017
6 kanalizační přípojky
|  |  |  | počet | délka(km)
S.S |  | přípojky Velké Hostěrádky |  | 190 | 1.52 |  | 2017
7 jímky
|  |  | typ |  | počet ks
|  | SOUČET |  |  |  | 0 |  |  | 0 |  | 0