## tab.VI
Plán rozvoje pro kraj : Jihomoravský
Tab. VI - KANALIZACE - ZÁKLADNÍ ÚDAJE
CZ0644.6211.0277.01 - Drnholec
(provozní skupina)
| jednotky | 2017 | 2020 | 2025 | 2030 | 2035 | 2040 | 2045 | 2050
Celkový počet obyvatel | os. | 1822 | 1810 | 1808 | 1801 | 1788 | 1773 | 1758 | 1741
Odkanalizování
Počet obyv. napoj na kanalizaci | os. | 1706 | 1702 | 1711 | 1715 | 1703 | 1689 | 1674 | 1658
Počet obyv. napoj na kanalizaci | % | 93.6334 | 94.0331 | 94.635 | 95.2249 | 95.2461 | 95.2623 | 95.2218 | 95.2326
Přírůstek | os |  | -4 | 9 | 4 | -12 | -14 | -15 | -16
Čištění odpadních vod
Počet obyv. napoj ČOV | os. | 1706 | 1702 | 1711 | 1715 | 1703 | 1689 | 1674 | 1658
Počet obyv. napoj ČOV | % | 93.6334 | 94.0331 | 94.635 | 95.2249 | 95.2461 | 95.2623 | 95.2218 | 95.2326
Počet obyv. se svozem na ČOV | os. | 116 | 108 | 97 | 86 | 85 | 84 | 84 | 83
Počet obyv. se svozem na ČOV | % | 6.3666 | 5.9669 | 5.365 | 4.7751 | 4.7539 | 4.7377 | 4.7782 | 4.7674
Celková produkce odp. vod | mil. m3/rok | 0.078585 | 0.078205 | 0.078213 | 0.078037 | 0.07757 | 0.07703 | 0.076482 | 0.075869
Odpad. vody čištěné na ČOV | mil. m3/rok | 0.075198 | 0.075052 | 0.07538 | 0.075526 | 0.075088 | 0.074577 | 0.07403 | 0.073446
Odpad. vody čištěné na ČOV | % | 95.6898 | 95.9675 | 96.3786 | 96.7821 | 96.8003 | 96.8158 | 96.793 | 96.8056
Přírustek odp. vody čištěné na ČOV | mil. m3/rok |  | -0.000146 | 0.0003285 | 0.000146 | -0.000438 | -0.000511 | -0.0005475 | -0.000584
Přírustek odp. vody čištěné na ČOV | % |  | -0.19453 | 0.43579 | 0.19331 | -0.58331 | -0.6852 | -0.73957 | -0.79515
Odpad. vody čištěné v septicích | mil. m3/rok | 0 | 0 | 0 | 0 | 0 | 0 | 0 | 0
Odpad. vody čištěné v septicích | % | 0 | 0 | 0 | 0 | 0 | 0 | 0 | 0
Odpad. vody nečištěné | tis. m3/rok | 3.3872 | 3.1536 | 2.8324 | 2.5112 | 2.482 | 2.4528 | 2.4528 | 2.4236
Odpad. vody nečištěné | % | 4.3102 | 4.0325 | 3.6214 | 3.2179 | 3.1997 | 3.1842 | 3.207 | 3.1944
Počet ČOV | ks | bar: 2017 to 2050
Celková kapacita ČOV | m3/d | 460 | 460 | 460 | 460 | 460 | 460 | 460 | 460
Přírůstek | m3/d |  | 0 | 0 | 0 | 0 | 0 | 0 | 0
Přebytek kapacity | m3/d | 460 | 460 | 460 | 460 | 460 | 460 | 460 | 460
Nedostatek kapacity | m3/d
Celková délka nové kanalizace | km | 0 | 0 | 0 | 0.8 | 0.8 | 0.8 | 0.8 | 0.8
Přírůstek | km |  | 0 | 0 | 0.8 | 0 | 0 | 0 | 0
Přírůstek | % |  | 0 | 0 | 5.4385 | 0 | 0 | 0 | 0
Celková délka rek. kanalizace | km | 0 | 0 | 0 | 0 | 0 | 0 | 0 | 0
Přírůstek | km |  | 0 | 0 | 0 | 0 | 0 | 0 | 0
Přírůstek | % |  | 0 | 0 | 0 | 0 | 0 | 0 | 0
Produkce zněčištění
BSK5 | t/rok | 47.0771 | 46.9311 | 47.0479 | 47.0552 | 46.7851 | 46.4712 | 46.1427 | 45.785
NL | t/rok | 43.154 | 43.0201 | 43.1272 | 43.1339 | 42.8863 | 42.5986 | 42.2974 | 41.9695
CHSK | t/rok | 87.9229 | 87.6553 | 87.8694 | 87.8828 | 87.3876 | 86.8121 | 86.2099 | 85.5541
Odstranění znečištění
BSK5 | t/rok | 44.8767 | 44.7917 | 44.9829 | 45.0679 | 44.813 | 44.5156 | 44.1969 | 43.857
NL | t/rok | 40.8738 | 40.7964 | 40.9705 | 41.0479 | 40.8157 | 40.5449 | 40.2547 | 39.9452
CHSK | t/rok | 81.1066 | 80.9563 | 81.2946 | 81.445 | 80.9939 | 80.4675 | 79.9036 | 79.3021
Celkové investiční náklady ročně | mil. Kč | 0 | 0 | 0 | 4.7457 | 0 | 0 | 0 | 0
Celkové investiční náklady součtově | mil. Kč | 0 | 0 | 0 | 4.7457 | 4.7457 | 4.7457 | 4.7457 | 4.7457

## tab.IX
Kraj : Jihomoravský |  |  |  |  | Provozní skupina : |  | CZ0644.6211.0277.01 - Drnholec
Tab. IX - KANALIZACE - REKAPITULACE VSTUPNÍCH ÚDAJŮ
CZ0644.6211.0277.01 - Drnholec
(číslo a název obce)
| jedn. | 2017 | 2020 | 2025 | 2030 | 2035 | 2040 | 2045 | 2050
Počet trvale bydl.obyvatel | os. | 1747 | 1735 | 1733 | 1726 | 1713 | 1698 | 1683 | 1666
Počet osob s ČOP | os. | 75 | 75 | 75 | 75 | 75 | 75 | 75 | 75
ODKANALIZOVÁNÍ OBCE
Rozsah odkanalizování | - | 2017: celá obec
Typ kanalizace | - | 2017: jednotná a splašková kanalizace
Počet obyv.napoj.na kanal.
- trvale bydlící | os. | 1631 | 1627 | 1636 | 1640 | 1628 | 1614 | 1599 | 1583
- počet osob s ČOP | os. | 75 | 75 | 75 | 75 | 75 | 75 | 75 | 75
Počet obyv.nenapoj.na kanal.
- trvale bydlící | os. | 116 | 108 | 97 | 86 | 85 | 84 | 84 | 83
- počet osob s ČOP | os. | 0 | 0 | 0 | 0 | 0 | 0 | 0 | 0
LIKVIDACE ODPADNÍCH VOD
Počet obyv.napoj.na ČOV
- trvale bydlící | os. | 1631 | 1627 | 1636 | 1640 | 1628 | 1614 | 1599 | 1583
- počet osob s ČOP | os. | 75 | 75 | 75 | 75 | 75 | 75 | 75 | 75
Počet obyv.napoj.na septiky
- trvale bydlící | os. | 0 | 0 | 0 | 0 | 0 | 0 | 0 | 0
- počet osob s ČOP | os. | 0 | 0 | 0 | 0 | 0 | 0 | 0 | 0
Počet obyv.s odvoz OV
- trvale bydlící | os. | 116 | 108 | 97 | 86 | 85 | 84 | 84 | 83
- počet osob s ČOP | os. | 0 | 0 | 0 | 0 | 0 | 0 | 0 | 0
Průmysl,zemědelství,vybavenost | - | 2017: průmysl, vybavenost
Způsob likvidace | - | obecní ČOV | obecní ČOV | obecní ČOV | obecní ČOV | obecní ČOV | obecní ČOV | obecní ČOV | obecní ČOV
Množství odp.vod | m3/d | 37.926 | 37.926 | 37.926 | 37.926 | 37.926 | 37.926 | 37.926 | 37.926
BSK5 | kg/d | 26.5482 | 26.5482 | 26.5482 | 26.5482 | 26.5482 | 26.5482 | 26.5482 | 26.5482
NL | kg/d | 24.3359 | 24.3359 | 24.3359 | 24.3359 | 24.3359 | 24.3359 | 24.3359 | 24.3359
CHSK | kg/d | 53.0964 | 53.0964 | 53.0964 | 53.0964 | 53.0964 | 53.0964 | 53.0964 | 53.0964
N-celk | kg/d | 4.8672 | 4.8672 | 4.8672 | 4.8672 | 4.8672 | 4.8672 | 4.8672 | 4.8672
N-NH4 | kg/d | 2.3008 | 2.3008 | 2.3008 | 2.3008 | 2.3008 | 2.3008 | 2.3008 | 2.3008
N-NO3 | kg/d | 0.44247 | 0.44247 | 0.44247 | 0.44247 | 0.44247 | 0.44247 | 0.44247 | 0.44247
P-celk | kg/d | 1.1062 | 1.1062 | 1.1062 | 1.1062 | 1.1062 | 1.1062 | 1.1062 | 1.1062
Počet ČOV | ks | bar: 2017 to 2050
Kapacita ČOV | m3/d | 460 | 460 | 460 | 460 | 460 | 460 | 460 | 460
Počet čerpacích stanic | ks | 6 | 6 | 6 | 6 | 6 | 6 | 6 | 6
Délka kanal.sítě | km | 13.91 | 13.91 | 13.91 | 14.71 | 14.71 | 14.71 | 14.71 | 14.71
Počet kanal.přípojek | ks | 652 | 652 | 652 | 652 | 652 | 652 | 652 | 652
Jímky a septiky | ks | 20 | 20 | 20 | 20 | 0 | 0 | 0 | 0
Mikročistírny | ks | 0 | 0 | 0 | 0 | 0 | 0 | 0 | 0
Vysvětlivka : Počet osob s ČOP = Počet osob s časově omezeným pobytem
|  | 127.581 | 128.2261 | 128.3873 | 128.5486 | 128.7099 | 128.8711 | 129.0324 | 129.1937

## tab.X
Kraj : Jihomoravský | [5 empty] | Provozní skupina: CZ0644.6211.0277.01 - Drnholec
Tab. X - KANALIZACE - BILANCE ODPADNÍCH VOD A ZNEČIŠTĚNÍ
CZ0644.6211.0277.01 - Drnholec
(číslo a název obce)
| jedn. | 2017 | 2020 | 2025 | 2030 | 2035 | 2040 | 2045 | 2050
CELKOVÁ PRODUKCE
odpadních vod | m3/d | 215.301 | 214.261 | 214.281 | 213.801 | 212.521 | 211.041 | 209.541 | 207.861
BSK5 | kg/d | 128.9782 | 128.5782 | 128.8982 | 128.9182 | 128.1782 | 127.3182 | 126.4182 | 125.4382
NL | kg/d | 118.23 | 117.8634 | 118.1567 | 118.175 | 117.4967 | 116.7084 | 115.8834 | 114.985
CHSK | kg/d | 240.8848 | 240.1514 | 240.7381 | 240.7748 | 239.4181 | 237.8414 | 236.1914 | 234.3948
Počet EO | os. | 2149.637 | 2142.9703 | 2148.3037 | 2148.637 | 2136.3037 | 2121.9703 | 2106.9703 | 2090.637
odp.vod likv. na ČOV | m3/d | 206.021 | 205.621 | 206.521 | 206.921 | 205.721 | 204.321 | 202.821 | 201.221
odp.vod likv. v septicích | m3/d | 0 | 0 | 0 | 0 | 0 | 0 | 0 | 0
odp.vod likv. jiným způsobem | m3/d | 9.28 | 8.64 | 7.76 | 6.88 | 6.8 | 6.72 | 6.72 | 6.64
PŘÍSUN ODP. VOD Z JINÝCH LOKALIT
množství odpadních vod | m3/d | 0 | 0 | 0 | 0 | 0 | 0 | 0 | 0
BSK5 | kg/d | 0 | 0 | 0 | 0 | 0 | 0 | 0 | 0
NL | kg/d | 0 | 0 | 0 | 0 | 0 | 0 | 0 | 0
CHSK | kg/d | 0 | 0 | 0 | 0 | 0 | 0 | 0 | 0
ODVEDENÍ ODP. VOD NA JINÉ LOKALITY
množství odpadních vod | m3/d | 0 | 0 | 0 | 0 | 0 | 0 | 0 | 0
BSK5 | kg/d | 0 | 0 | 0 | 0 | 0 | 0 | 0 | 0
NL | kg/d | 0 | 0 | 0 | 0 | 0 | 0 | 0 | 0
CHSK | kg/d | 0 | 0 | 0 | 0 | 0 | 0 | 0 | 0
PŘÍTOK NA ČOV
množství odpadních vod | m3/d | 206.021 | 205.621 | 206.521 | 206.921 | 205.721 | 204.321 | 202.821 | 201.221
BSK5 | kg/d | 126.6582 | 126.4182 | 126.9582 | 127.1982 | 126.4782 | 125.6382 | 124.7382 | 123.7782
NL | kg/d | 116.1034 | 115.8834 | 116.3784 | 116.5984 | 115.9384 | 115.1684 | 114.3434 | 113.4634
CHSK | kg/d | 236.6314 | 236.1914 | 237.1814 | 237.6214 | 236.3014 | 234.7614 | 233.1114 | 231.3514
Počet EO | os | 2110.9703 | 2106.9703 | 2115.9703 | 2119.9703 | 2107.9703 | 2093.9703 | 2078.9703 | 2062.9703
Typ ČOV | - | 18 | 18 | 18 | 18 | 18 | 18 | 18 | 18
Dočištění - snížení BSK5 | - | bar: 2017 to 2050
Denitrifikace | - | ano | ano | ano | ano | ano | ano | ano | ano
Odstraňování fosforu | - | ano | ano | ano | ano | ano | ano | ano | ano
množství odpadních vod | m3/d | 206.021 | 205.621 | 206.521 | 206.921 | 205.721 | 204.321 | 202.821 | 201.221
ODSTRANĚNÉ ZNEČIŠTĚNÍ
BSK5 | kg/d | 122.9498 | 122.717 | 123.2408 | 123.4736 | 122.7752 | 121.9604 | 121.0874 | 120.1562
NL | kg/d | 111.9829 | 111.7709 | 112.2479 | 112.4599 | 111.8239 | 111.0819 | 110.2869 | 109.4389
CHSK | kg/d | 222.21 | 221.798 | 222.725 | 223.137 | 221.901 | 220.459 | 218.914 | 217.266
ZBYTKOVÉ ZNEČIŠTĚNÍ
BSK5 | kg/d | 3.7084 | 3.7012 | 3.7174 | 3.7246 | 3.703 | 3.6778 | 3.6508 | 3.622
NL | kg/d | 4.1204 | 4.1124 | 4.1304 | 4.1384 | 4.1144 | 4.0864 | 4.0564 | 4.0244
CHSK | kg/d | 14.4215 | 14.3935 | 14.4565 | 14.4845 | 14.4005 | 14.3025 | 14.1975 | 14.0855
Produkce kalů | m3/r | 1495.8897 | 1493.0573 | 1499.4302 | 1502.2626 | 1493.7654 | 1483.852 | 1473.2305 | 1461.9009
Způsob likvidace kalů | - | 3 | 3 | 3 | 3 | 3 | 3 | 3 | 3
Množství kalu po odvodnění | m3/r | 359.0135 | 358.3338 | 359.8633 | 360.543 | 358.5037 | 356.1245 | 353.5753 | 350.8562
Typ čistírny odpadních vod: |  | 2030: Způsoby likvidace kalů:
0 - neurčeno |  | 2017: 10 - aktivační s nitrifikací; 2030: 0 - neurčeno
1 - septik |  | 2017: 11 - aktivační s denitrif. a nitrif.; 2030: 1 - přímá aplikace na zemědělské a lesní půdě
2 - septik s dočištěním |  | 2017: 12 - čist. s biologickými filtry; 2030: 2 - kompostování
3 - domovní mikročistírna - disky |  | 2017: 13 - aktivační čistírna a rybník; 2030: 3 - skládkování
4 - domovní mikročistírna - filtry |  | 2017: 14 - aktiv. č. s nitrif. a rybník; 2030: 4 - spalování
5 - kořenová čistírna |  | 2017: 15 - aktiv. č. s nitr. a mikrosíty; 2030: 5 - rekultivace
6 - stabilizační nádrž |  | 2017: 16 - aktivač. č. a rycholfiltrace; 2030: 6 - převoz do jiné ČOV ke zpracování
7 - čistírna s biokontaktory |  | 2017: 17 - č. s nitrif. a srážením P; 2030: 101 - přímá aplikace na zemědělské a lesní půdě + kompostování
8 - malá aktiv. čistírna s nitrifikací |  | 2017: 18 - č. s denitrif. + nitr. + sráž. P; 2030: 102 - přímá aplikace na zemědělské a lesní půdě + skládkování
9 - aktivační čistírna |  | 2017: 19 - č. s denit., nitr., sráž. P, filtr.; 2030: 103 - kompostování + spalování
104 - skládkování + převoz do jiné ČOV
105 - přímá aplikace na zem. a les. půdě + kompostování + převoz do jiné ČOV
106 - kompostování + skládkování + rekultivace

## tab.XII
Plán rozvoje pro kraj : Jihomoravský |  |  |  | Provozní skupina : |  | CZ0644.6211.0277.01-Drnholec
Tab. XII - TECHNICKÉ A FINANČNÍ ÚDAJE KANALIZACÍ
CZ0644.6211.0277.01-Drnholec
(číslo a název obce)
ID | K | H l a v n í o b j e k t y |  |  |  | stávající objekty |  |  | rekonstrukce |  | nové stavby
|  | 1 čistírny odpadních vod |  |  |  | DHM | rok uved. | posl. rekon. | DHM | rok zaháj. | DHM | rok zaháj.
|  | název | typ ČOV |  | kap. m3/d | mil. Kč | do provozu | /rok zrušení | mil.Kč | /ukončení | mil. Kč | /ukončení
C.S |  | ČOV Drnholec | čistírna s denitrifikací + nitrifikací + srážením P |  | 460 | 10.3 | 2004
2 biologický rybník
|  |  | plocha (ha) |  | kap. EO
3 kanalizační síť
|  |  |  | DN(mm) | délka(km)
K.S |  | KS Drnholec |  | < 100 | 7.9
K.S |  | KS Drnholec |  | 101 - 300 | 5.5
K.N |  | KS Drnholec |  | < 100 | 0.8 | [5 empty] | 4.7457 | 2028/2030
4 výtlačné řady
|  |  |  | DN(mm) | délka(km)
V.S |  | Výtlak Drnholec |  | < 100 | 0.51
5 čerpací stanice
|  |  |  | Qkap(l/s) | h(m)
S.S |  | ČS 1 |  | 0 | 0
S.S |  | ČS 2 |  | 0 | 0
S.S |  | ČS 3 |  | 0 | 0
S.S |  | ČS 4 |  | 0 | 0
S.S |  | ČS 5 |  | 0 | 0
S.S |  | ČS 6 |  | 0 | 0
6 kanalizační přípojky
|  |  |  | počet | délka(km)
S.S |  | přípojky Drnholec |  | 632 | 5.056
S.N |  | přípojky Drnholec |  | 20 | 0.16 | [5 empty] | 0.55352 | 0/0
7 jímky
|  |  | typ |  | počet ks
|  | SOUČET |  |  |  | 10.3 |  |  | 0 |  | 5.2992