## tab.VI
Plán rozvoje pro kraj : Jihomoravský
Tab. VI - KANALIZACE - ZÁKLADNÍ ÚDAJE
CZ0644.6211.0281.01 - Mikulov
(provozní skupina)
| jednotky | 2017 | 2020 | 2025 | 2030 | 2035 | 2040 | 2045 | 2050
Celkový počet obyvatel | os. | 7866 | 7815 | 7808 | 7776 | 7724 | 7661 | 7595 | 7526
Odkanalizování
Počet obyv. napoj na kanalizaci | os. | 7680 | 7673 | 7738 | 7776 | 7724 | 7661 | 7595 | 7526
Počet obyv. napoj na kanalizaci | % | 97.6354 | 98.183 | 99.1035 | 100 | 100 | 100 | 100 | 100
Přírůstek | os |  | -7 | 65 | 38 | -52 | -63 | -66 | -69
Čištění odpadních vod
Počet obyv. napoj ČOV | os. | 7680 | 7673 | 7738 | 7776 | 7724 | 7661 | 7595 | 7526
Počet obyv. napoj ČOV | % | 97.6354 | 98.183 | 99.1035 | 100 | 100 | 100 | 100 | 100
Počet obyv. se svozem na ČOV | os. | 186 | 142 | 70 | 0 | 0 | 0 | 0 | 0
Počet obyv. se svozem na ČOV | % | 2.3646 | 1.817 | 0.89652 | 0 | 0 | 0 | 0 | 0
Celková produkce odp. vod | mil. m3/rok | 0.54679 | 0.54525 | 0.54552 | 0.54487 | 0.54297 | 0.54067 | 0.53826 | 0.53574
Odpad. vody čištěné na ČOV | mil. m3/rok | 0.54136 | 0.54111 | 0.54348 | 0.54487 | 0.54297 | 0.54067 | 0.53826 | 0.53574
Odpad. vody čištěné na ČOV | % | 99.0067 | 99.2395 | 99.6253 | 100 | 100 | 100 | 100 | 100
Přírustek odp. vody čištěné na ČOV | mil. m3/rok |  | -0.0002555 | 0.0023725 | 0.001387 | -0.001898 | -0.0022995 | -0.002409 | -0.0025185
Přírustek odp. vody čištěné na ČOV | % |  | -0.047218 | 0.43654 | 0.25456 | -0.34956 | -0.42531 | -0.44755 | -0.4701
Odpad. vody čištěné v septicích | mil. m3/rok | 0 | 0 | 0 | 0 | 0 | 0 | 0 | 0
Odpad. vody čištěné v septicích | % | 0 | 0 | 0 | 0 | 0 | 0 | 0 | 0
Odpad. vody nečištěné | tis. m3/rok | 5.4312 | 4.1464 | 2.044 | 0 | 0 | 0 | 0 | 0
Odpad. vody nečištěné | % | 0.99328 | 0.76045 | 0.37469 | 0 | 0 | 0 | 0 | 0
Počet ČOV | ks | bar: 2017 to 2050
Celková kapacita ČOV | m3/d | 4286 | 4286 | 4500 | 4500 | 4500 | 4500 | 4500 | 4500
Přírůstek | m3/d |  | 0 | 214 | 0 | 0 | 0 | 0 | 0
Přebytek kapacity | m3/d | 4286 | 4286 | 4500 | 4500 | 4500 | 4500 | 4500 | 4500
Nedostatek kapacity | m3/d
Celková délka nové kanalizace | km | 2.38 | 2.38 | 2.38 | 3.64 | 3.64 | 3.64 | 3.64 | 3.64
Přírůstek | km |  | 0 | 0 | 1.26 | 0 | 0 | 0 | 0
Přírůstek | % |  | 0 | 0 | 4.1343 | 0 | 0 | 0 | 0
Celková délka rek. kanalizace | km | 0 | 0 | 8.84 | 8.84 | 8.84 | 8.84 | 8.84 | 8.84
Přírůstek | km |  | 0 | 8.84 | 0 | 0 | 0 | 0 | 0
Přírůstek | % |  | 0 | 30.2564 | 0 | 0 | 0 | 0 | 0
Produkce zněčištění
BSK5 | t/rok | 257.7067 | 257.2322 | 258.1301 | 258.4513 | 257.3125 | 255.9328 | 254.4874 | 252.9763
NL | t/rok | 236.2311 | 235.7962 | 236.6193 | 236.9137 | 235.8698 | 234.6051 | 233.2801 | 231.8949
CHSK | t/rok | 488.0311 | 487.1612 | 488.8073 | 489.3962 | 487.3084 | 484.7789 | 482.129 | 479.3587
Odstranění znečištění
BSK5 | t/rok | 248.7698 | 248.6201 | 250.0104 | 250.8232 | 249.7109 | 248.3634 | 246.9518 | 245.4759
NL | t/rok | 225.242 | 225.106 | 226.3682 | 227.1061 | 226.0964 | 224.873 | 223.5914 | 222.2516
CHSK | t/rok | 453.0601 | 452.7943 | 455.2617 | 456.7042 | 454.7303 | 452.3388 | 449.8335 | 447.2142
Celkové investiční náklady ročně | mil. Kč | 0 | 138.8245 | 138.8245 | 15.4768 | 0 | 0 | 0 | 0
Celkové investiční náklady součtově | mil. Kč | 0 | 138.8245 | 277.649 | 293.1258 | 293.1258 | 293.1258 | 293.1258 | 293.1258

## tab.IX
Kraj : Jihomoravský |  |  |  |  | Provozní skupina : |  | CZ0644.6211.0281.01 - Mikulov
Tab. IX - KANALIZACE - REKAPITULACE VSTUPNÍCH ÚDAJŮ
CZ0644.6211.0281.01 - Mikulov
(číslo a název obce)
| jedn. | 2017 | 2020 | 2025 | 2030 | 2035 | 2040 | 2045 | 2050
Počet trvale bydl.obyvatel | os. | 7386 | 7335 | 7328 | 7296 | 7244 | 7181 | 7115 | 7046
Počet osob s ČOP | os. | 480 | 480 | 480 | 480 | 480 | 480 | 480 | 480
ODKANALIZOVÁNÍ OBCE
Rozsah odkanalizování | - | 2017: celá obec
Typ kanalizace | - | 2017: jednotná kanalizace
Počet obyv.napoj.na kanal.
- trvale bydlící | os. | 7200 | 7193 | 7258 | 7296 | 7244 | 7181 | 7115 | 7046
- počet osob s ČOP | os. | 480 | 480 | 480 | 480 | 480 | 480 | 480 | 480
Počet obyv.nenapoj.na kanal.
- trvale bydlící | os. | 186 | 142 | 70 | 0 | 0 | 0 | 0 | 0
- počet osob s ČOP | os. | 0 | 0 | 0 | 0 | 0 | 0 | 0 | 0
LIKVIDACE ODPADNÍCH VOD
Počet obyv.napoj.na ČOV
- trvale bydlící | os. | 7200 | 7193 | 7258 | 7296 | 7244 | 7181 | 7115 | 7046
- počet osob s ČOP | os. | 480 | 480 | 480 | 480 | 480 | 480 | 480 | 480
Počet obyv.napoj.na septiky
- trvale bydlící | os. | 0 | 0 | 0 | 0 | 0 | 0 | 0 | 0
- počet osob s ČOP | os. | 0 | 0 | 0 | 0 | 0 | 0 | 0 | 0
Počet obyv.s odvoz OV
- trvale bydlící | os. | 186 | 142 | 70 | 0 | 0 | 0 | 0 | 0
- počet osob s ČOP | os. | 0 | 0 | 0 | 0 | 0 | 0 | 0 | 0
Průmysl,zemědelství,vybavenost | - | 2017: vybavenost
Způsob likvidace | - | obecní ČOV | obecní ČOV | obecní ČOV | obecní ČOV | obecní ČOV | obecní ČOV | obecní ČOV | obecní ČOV
Množství odp.vod | m3/d | 731.2164 | 731.2164 | 731.2164 | 731.2164 | 731.2164 | 731.2164 | 731.2164 | 731.2164
BSK5 | kg/d | 255.9257 | 255.9257 | 255.9257 | 255.9257 | 255.9257 | 255.9257 | 255.9257 | 255.9257
NL | kg/d | 234.5986 | 234.5986 | 234.5986 | 234.5986 | 234.5986 | 234.5986 | 234.5986 | 234.5986
CHSK | kg/d | 511.8515 | 511.8515 | 511.8515 | 511.8515 | 511.8515 | 511.8515 | 511.8515 | 511.8515
N-celk | kg/d | 46.9197 | 46.9197 | 46.9197 | 46.9197 | 46.9197 | 46.9197 | 46.9197 | 46.9197
N-NH4 | kg/d | 22.1802 | 22.1802 | 22.1802 | 22.1802 | 22.1802 | 22.1802 | 22.1802 | 22.1802
N-NO3 | kg/d | 4.2654 | 4.2654 | 4.2654 | 4.2654 | 4.2654 | 4.2654 | 4.2654 | 4.2654
P-celk | kg/d | 10.6636 | 10.6636 | 10.6636 | 10.6636 | 10.6636 | 10.6636 | 10.6636 | 10.6636
Počet ČOV | ks | bar: 2017 to 2050
Kapacita ČOV | m3/d | 4286 | 4286 | 4500 | 4500 | 4500 | 4500 | 4500 | 4500
Počet čerpacích stanic | ks | bar: 2017 to 2050
Délka kanal.sítě | km | 29.217 | 29.217 | 29.217 | 30.477 | 30.477 | 30.477 | 30.477 | 30.477
Počet kanal.přípojek | ks | 1692 | 1692 | 1692 | 1722 | 1722 | 1722 | 1722 | 1722
Jímky a septiky | ks | 30 | 30 | 30 | 30 | 0 | 0 | 0 | 0
Mikročistírny | ks | 0 | 0 | 0 | 0 | 0 | 0 | 0 | 0
Vysvětlivka : Počet osob s ČOP = Počet osob s časově omezeným pobytem
|  | 127.581 | 128.2261 | 128.3873 | 128.5486 | 128.7099 | 128.8711 | 129.0324 | 129.1937

## tab.X
Kraj : Jihomoravský | [5 empty] | Provozní skupina: CZ0644.6211.0281.01 - Mikulov
Tab. X - KANALIZACE - BILANCE ODPADNÍCH VOD A ZNEČIŠTĚNÍ
CZ0644.6211.0281.01 - Mikulov
(číslo a název obce)
| jedn. | 2017 | 2020 | 2025 | 2030 | 2035 | 2040 | 2045 | 2050
CELKOVÁ PRODUKCE
odpadních vod | m3/d | 1498.0644 | 1493.8444 | 1494.5844 | 1492.7844 | 1487.5844 | 1481.2844 | 1474.6844 | 1467.7844
BSK5 | kg/d | 706.0457 | 704.7458 | 707.2058 | 708.0857 | 704.9658 | 701.1857 | 697.2258 | 693.0857
NL | kg/d | 647.2086 | 646.0169 | 648.2719 | 649.0786 | 646.2186 | 642.7536 | 639.1236 | 635.3286
CHSK | kg/d | 1337.0715 | 1334.6882 | 1339.1982 | 1340.8115 | 1335.0915 | 1328.1615 | 1320.9015 | 1313.3115
Počet EO | os. | 11767.4292 | 11745.7625 | 11786.7625 | 11801.4292 | 11749.4292 | 11686.4292 | 11620.4292 | 11551.4292
odp.vod likv. na ČOV | m3/d | 1483.1844 | 1482.4844 | 1488.9844 | 1492.7844 | 1487.5844 | 1481.2844 | 1474.6844 | 1467.7844
odp.vod likv. v septicích | m3/d | 0 | 0 | 0 | 0 | 0 | 0 | 0 | 0
odp.vod likv. jiným způsobem | m3/d | 14.88 | 11.36 | 5.6 | 0 | 0 | 0 | 0 | 0
PŘÍSUN ODP. VOD Z JINÝCH LOKALIT
množství odpadních vod | m3/d | 84.6281 | 84.2729 | 84.2729 | 84.0361 | 83.6809 | 83.0888 | 82.6152 | 82.0232
BSK5 | kg/d | 44.797 | 44.617 | 44.617 | 44.497 | 44.317 | 44.017 | 43.777 | 43.477
NL | kg/d | 41.0639 | 40.8989 | 40.8989 | 40.7889 | 40.6239 | 40.3489 | 40.1289 | 39.8539
CHSK | kg/d | 83.944 | 83.614 | 83.614 | 83.394 | 83.064 | 82.514 | 82.074 | 81.524
ODVEDENÍ ODP. VOD NA JINÉ LOKALITY
množství odpadních vod | m3/d | 0 | 0 | 0 | 0 | 0 | 0 | 0 | 0
BSK5 | kg/d | 0 | 0 | 0 | 0 | 0 | 0 | 0 | 0
NL | kg/d | 0 | 0 | 0 | 0 | 0 | 0 | 0 | 0
CHSK | kg/d | 0 | 0 | 0 | 0 | 0 | 0 | 0 | 0
PŘÍTOK NA ČOV
množství odpadních vod | m3/d | 1567.8125 | 1566.7573 | 1573.2573 | 1576.8205 | 1571.2653 | 1564.3733 | 1557.2997 | 1549.8076
BSK5 | kg/d | 747.1227 | 746.5227 | 750.4227 | 752.5827 | 749.2827 | 745.2027 | 741.0027 | 736.5627
NL | kg/d | 684.8625 | 684.3125 | 687.8875 | 689.8675 | 686.8425 | 683.1025 | 679.2525 | 675.1825
CHSK | kg/d | 1414.1955 | 1413.0955 | 1420.2455 | 1424.2055 | 1418.1555 | 1410.6755 | 1402.9755 | 1394.8355
Počet EO | os | 12452.0456 | 12442.0456 | 12507.0456 | 12543.0456 | 12488.0456 | 12420.0456 | 12350.0456 | 12276.0456
Typ ČOV | - | 18 | 18 | 18 | 18 | 18 | 18 | 18 | 18
Dočištění - snížení BSK5 | - | ano | ano | ano | ano | ano | ano | ano | ano
Denitrifikace | - | ano | ano | ano | ano | ano | ano | ano | ano
Odstraňování fosforu | - | ano | ano | ano | ano | ano | ano | ano | ano
množství odpadních vod | m3/d | 1567.8125 | 1566.7573 | 1573.2573 | 1576.8205 | 1571.2653 | 1564.3733 | 1557.2997 | 1549.8076
ODSTRANĚNÉ ZNEČIŠTĚNÍ
BSK5 | kg/d | 725.1734 | 724.5881 | 728.3971 | 730.5072 | 727.285 | 723.3015 | 719.2005 | 714.8654
NL | kg/d | 656.6419 | 656.1109 | 659.5689 | 661.4847 | 658.5597 | 654.9438 | 651.2211 | 647.286
CHSK | kg/d | 1320.1267 | 1319.09 | 1325.85 | 1329.5962 | 1323.8796 | 1316.8131 | 1309.5375 | 1301.847
ZBYTKOVÉ ZNEČIŠTĚNÍ
BSK5 | kg/d | 21.9494 | 21.9346 | 22.0256 | 22.0755 | 21.9977 | 21.9012 | 21.8022 | 21.6973
NL | kg/d | 28.2206 | 28.2016 | 28.3186 | 28.3828 | 28.2828 | 28.1587 | 28.0314 | 27.8965
CHSK | kg/d | 94.0688 | 94.0054 | 94.3954 | 94.6092 | 94.2759 | 93.8624 | 93.438 | 92.9885
Produkce kalů | m3/r | 8822.9426 | 8815.8223 | 8862.1651 | 8887.8382 | 8848.6344 | 8800.1684 | 8750.2733 | 8697.5294
Způsob likvidace kalů | - | 2 | 2 | 2 | 2 | 2 | 2 | 2 | 2
Množství kalu po odvodnění | m3/r | 2117.5062 | 2115.7974 | 2126.9196 | 2133.0812 | 2123.6723 | 2112.0404 | 2100.0656 | 2087.4071
Typ čistírny odpadních vod: |  | 2030: Způsoby likvidace kalů:
0 - neurčeno |  | 2017: 10 - aktivační s nitrifikací; 2030: 0 - neurčeno
1 - septik |  | 2017: 11 - aktivační s denitrif. a nitrif.; 2030: 1 - přímá aplikace na zemědělské a lesní půdě
2 - septik s dočištěním |  | 2017: 12 - čist. s biologickými filtry; 2030: 2 - kompostování
3 - domovní mikročistírna - disky |  | 2017: 13 - aktivační čistírna a rybník; 2030: 3 - skládkování
4 - domovní mikročistírna - filtry |  | 2017: 14 - aktiv. č. s nitrif. a rybník; 2030: 4 - spalování
5 - kořenová čistírna |  | 2017: 15 - aktiv. č. s nitr. a mikrosíty; 2030: 5 - rekultivace
6 - stabilizační nádrž |  | 2017: 16 - aktivač. č. a rycholfiltrace; 2030: 6 - převoz do jiné ČOV ke zpracování
7 - čistírna s biokontaktory |  | 2017: 17 - č. s nitrif. a srážením P; 2030: 101 - přímá aplikace na zemědělské a lesní půdě + kompostování
8 - malá aktiv. čistírna s nitrifikací |  | 2017: 18 - č. s denitrif. + nitr. + sráž. P; 2030: 102 - přímá aplikace na zemědělské a lesní půdě + skládkování
9 - aktivační čistírna |  | 2017: 19 - č. s denit., nitr., sráž. P, filtr.; 2030: 103 - kompostování + spalování
104 - skládkování + převoz do jiné ČOV
105 - přímá aplikace na zem. a les. půdě + kompostování + převoz do jiné ČOV
106 - kompostování + skládkování + rekultivace

## tab.XII
Plán rozvoje pro kraj : Jihomoravský |  |  |  | Provozní skupina : |  | CZ0644.6211.0281.01-Mikulov
Tab. XII - TECHNICKÉ A FINANČNÍ ÚDAJE KANALIZACÍ
CZ0644.6211.0281.01-Mikulov
(číslo a název obce)
ID | K | H l a v n í o b j e k t y |  |  |  | stávající objekty |  |  | rekonstrukce |  | nové stavby
|  | 1 čistírny odpadních vod |  |  |  | DHM | rok uved. | posl. rekon. | DHM | rok zaháj. | DHM | rok zaháj.
|  | název | typ ČOV |  | kap. m3/d | mil. Kč | do provozu | /rok zrušení | mil.Kč | /ukončení | mil. Kč | /ukončení
C.S |  | ČOV Mikulov | čistírna s denitrifikací + nitrifikací + srážením P |  | 4286 | 166.5 | 1991 | 2009
C.R |  | ČOV Mikulov | čistírna s denitrifikací + nitrifikací + srážením P |  | 4500 |  |  |  | 141.525 | 2020/2021
2 biologický rybník
|  |  | plocha (ha) |  | kap. EO
3 kanalizační síť
|  |  |  | DN(mm) | délka(km)
K.S |  | KS Mikulov |  | < 100 | 4.814
K.S |  | KS Mikulov |  | 101 - 300 | 9.907
K.S |  | KS Mikulov |  | 301 - 500 | 8.42
K.S |  | KS Mikulov |  | > 500 | 3.696
K.R |  | KS Mikulov |  | < 100 | 0.86 |  |  |  | 11.9758 | 2020/2021
K.R |  | KS Mikulov |  | 101 - 300 | 2.75 |  |  |  | 38.2947 | 2020/2021
K.R |  | KS Mikulov |  | 301 - 500 | 2.44 |  |  |  | 33.9778 | 2020/2021
K.R |  | KS Mikulov |  | > 500 | 2.79 |  |  |  | 38.8517 | 2020/2021
K.N |  | KS Mikulov |  | < 100 | 0.37 | [5 empty] | 4.2579 | 2028/2030
K.N |  | KS Mikulov |  | 101 - 300 | 0.89 | [5 empty] | 10.2421 | 2028/2030
4 výtlačné řady
|  |  |  | DN(mm) | délka(km)
V.N |  | Výtlak Na Mušlově - Mikulov |  | < 100 | 2.38 | [5 empty] | 8.1063 | 0/0
5 čerpací stanice
|  |  |  | Qkap(l/s) | h(m)
S.S |  | ČS 1 |  | 0 | 0
6 kanalizační přípojky
|  |  |  | počet | délka(km)
S.S |  | přípojky Mikulov |  | 1692 | 13.536
S.R |  | přípojky Mikulov |  | 400 | 3.2 |  |  |  | 13.024 | 2020/2021
S.N |  | přípojky Mikulov |  | 30 | 0.24 | [5 empty] | 0.9768 | 2028/2030
7 jímky
|  |  | typ |  | počet ks
|  | SOUČET |  |  |  | 166.5 |  |  | 277.649 |  | 23.5831