## tab.VI
Plán rozvoje pro kraj : Jihomoravský
Tab. VI - KANALIZACE - ZÁKLADNÍ ÚDAJE
CZ0644.6211.0283.01 - Novosedly
(provozní skupina)
| jednotky | 2017 | 2020 | 2025 | 2030 | 2035 | 2040 | 2045 | 2050
Celkový počet obyvatel | os. | 1244 | 1236 | 1235 | 1230 | 1221 | 1211 | 1201 | 1190
Odkanalizování
Počet obyv. napoj na kanalizaci | os. | 1230 | 1226 | 1230 | 1230 | 1221 | 1211 | 1201 | 1190
Počet obyv. napoj na kanalizaci | % | 98.8746 | 99.1909 | 99.5951 | 100 | 100 | 100 | 100 | 100
Přírůstek | os |  | -4 | 4 | 0 | -9 | -10 | -10 | -11
Čištění odpadních vod
Počet obyv. napoj ČOV | os. | 1230 | 1226 | 1230 | 1230 | 1221 | 1211 | 1201 | 1190
Počet obyv. napoj ČOV | % | 98.8746 | 99.1909 | 99.5951 | 100 | 100 | 100 | 100 | 100
Počet obyv. se svozem na ČOV | os. | 14 | 10 | 5 | 0 | 0 | 0 | 0 | 0
Počet obyv. se svozem na ČOV | % | 1.1254 | 0.80906 | 0.40486 | 0 | 0 | 0 | 0 | 0
Celková produkce odp. vod | mil. m3/rok | 0.073894 | 0.073632 | 0.073632 | 0.073486 | 0.073157 | 0.072792 | 0.072427 | 0.072026
Odpad. vody čištěné na ČOV | mil. m3/rok | 0.073486 | 0.07334 | 0.073486 | 0.073486 | 0.073157 | 0.072792 | 0.072427 | 0.072026
Odpad. vody čištěné na ČOV | % | 99.4468 | 99.6034 | 99.8017 | 100 | 100 | 100 | 100 | 100
Přírustek odp. vody čištěné na ČOV | mil. m3/rok |  | -0.000146 | 0.000146 | 0 | -0.0003285 | -0.000365 | -0.000365 | -0.0004015
Přírustek odp. vody čištěné na ČOV | % |  | -0.19907 | 0.19868 | 0 | -0.44903 | -0.50143 | -0.50395 | -0.55744
Odpad. vody čištěné v septicích | mil. m3/rok | 0 | 0 | 0 | 0 | 0 | 0 | 0 | 0
Odpad. vody čištěné v septicích | % | 0 | 0 | 0 | 0 | 0 | 0 | 0 | 0
Odpad. vody nečištěné | tis. m3/rok | 0.4088 | 0.292 | 0.146 | 0 | 0 | 0 | 0 | 0
Odpad. vody nečištěné | % | 0.55322 | 0.39657 | 0.19828 | 0 | 0 | 0 | 0 | 0
Počet ČOV | ks | bar: 2017 to 2050
Celková kapacita ČOV | m3/d | 360 | 360 | 363.47 | 363.47 | 363.47 | 363.47 | 363.47 | 363.47
Přírůstek | m3/d |  | 0 | 3.47 | 0 | 0 | 0 | 0 | 0
Přebytek kapacity | m3/d | 360 | 360 | 363.47 | 363.47 | 363.47 | 363.47 | 363.47 | 363.47
Nedostatek kapacity | m3/d
Celková délka nové kanalizace | km | 0 | 0 | 0 | 0.43 | 0.43 | 0.43 | 0.43 | 0.43
Přírůstek | km |  | 0 | 0 | 0.43 | 0 | 0 | 0 | 0
Přírůstek | % |  | 0 | 0 | 4.3264 | 0 | 0 | 0 | 0
Celková délka rek. kanalizace | km | 0 | 0 | 1.8 | 1.8 | 1.8 | 1.8 | 1.8 | 1.8
Přírůstek | km |  | 0 | 1.8 | 0 | 0 | 0 | 0 | 0
Přírůstek | % |  | 0 | 18.9294 | 0 | 0 | 0 | 0 | 0
Produkce zněčištění
BSK5 | t/rok | 36.5781 | 36.4613 | 36.5124 | 36.4759 | 36.2788 | 36.0598 | 35.8408 | 35.5999
NL | t/rok | 33.5299 | 33.4229 | 33.4697 | 33.4362 | 33.2556 | 33.0548 | 32.8541 | 32.6332
CHSK | t/rok | 68.7774 | 68.5633 | 68.657 | 68.5901 | 68.2287 | 67.8272 | 67.4257 | 66.9841
Odstranění znečištění
BSK5 | t/rok | 34.8592 | 34.7748 | 34.8592 | 34.8592 | 34.6693 | 34.4584 | 34.2474 | 34.0153
NL | t/rok | 31.5991 | 31.5225 | 31.5991 | 31.5991 | 31.4266 | 31.235 | 31.0434 | 30.8326
CHSK | t/rok | 63.0786 | 62.929 | 63.0786 | 63.0786 | 62.7419 | 62.3678 | 61.9937 | 61.5821
Celkové investiční náklady ročně | mil. Kč | 0 | 13.8639 | 13.8639 | 2.6014 | 0 | 0 | 0 | 0
Celkové investiční náklady součtově | mil. Kč | 0 | 13.8639 | 27.7278 | 30.3292 | 30.3292 | 30.3292 | 30.3292 | 30.3292

## tab.IX
Kraj : Jihomoravský |  |  |  |  | Provozní skupina : |  | CZ0644.6211.0283.01 - Novosedly
Tab. IX - KANALIZACE - REKAPITULACE VSTUPNÍCH ÚDAJŮ
CZ0644.6211.0283.01 - Novosedly
(číslo a název obce)
| jedn. | 2017 | 2020 | 2025 | 2030 | 2035 | 2040 | 2045 | 2050
Počet trvale bydl.obyvatel | os. | 1174 | 1166 | 1165 | 1160 | 1151 | 1141 | 1131 | 1120
Počet osob s ČOP | os. | 70 | 70 | 70 | 70 | 70 | 70 | 70 | 70
ODKANALIZOVÁNÍ OBCE
Rozsah odkanalizování | - | 2017: celá obec
Typ kanalizace | - | 2017: splašková kanalizace
Počet obyv.napoj.na kanal.
- trvale bydlící | os. | 1160 | 1156 | 1160 | 1160 | 1151 | 1141 | 1131 | 1120
- počet osob s ČOP | os. | 70 | 70 | 70 | 70 | 70 | 70 | 70 | 70
Počet obyv.nenapoj.na kanal.
- trvale bydlící | os. | 14 | 10 | 5 | 0 | 0 | 0 | 0 | 0
- počet osob s ČOP | os. | 0 | 0 | 0 | 0 | 0 | 0 | 0 | 0
LIKVIDACE ODPADNÍCH VOD
Počet obyv.napoj.na ČOV
- trvale bydlící | os. | 1160 | 1156 | 1160 | 1160 | 1151 | 1141 | 1131 | 1120
- počet osob s ČOP | os. | 70 | 70 | 70 | 70 | 70 | 70 | 70 | 70
Počet obyv.napoj.na septiky
- trvale bydlící | os. | 0 | 0 | 0 | 0 | 0 | 0 | 0 | 0
- počet osob s ČOP | os. | 0 | 0 | 0 | 0 | 0 | 0 | 0 | 0
Počet obyv.s odvoz OV
- trvale bydlící | os. | 14 | 10 | 5 | 0 | 0 | 0 | 0 | 0
- počet osob s ČOP | os. | 0 | 0 | 0 | 0 | 0 | 0 | 0 | 0
Průmysl,zemědelství,vybavenost | - | 2017: vybavenost
Způsob likvidace | - | obecní ČOV | obecní ČOV | obecní ČOV | obecní ČOV | obecní ČOV | obecní ČOV | obecní ČOV | obecní ČOV
Množství odp.vod | m3/d | 80.6685 | 80.6685 | 80.6685 | 80.6685 | 80.6685 | 80.6685 | 80.6685 | 80.6685
BSK5 | kg/d | 28.234 | 28.234 | 28.234 | 28.234 | 28.234 | 28.234 | 28.234 | 28.234
NL | kg/d | 25.8811 | 25.8811 | 25.8811 | 25.8811 | 25.8811 | 25.8811 | 25.8811 | 25.8811
CHSK | kg/d | 56.4679 | 56.4679 | 56.4679 | 56.4679 | 56.4679 | 56.4679 | 56.4679 | 56.4679
N-celk | kg/d | 5.1762 | 5.1762 | 5.1762 | 5.1762 | 5.1762 | 5.1762 | 5.1762 | 5.1762
N-NH4 | kg/d | 2.4469 | 2.4469 | 2.4469 | 2.4469 | 2.4469 | 2.4469 | 2.4469 | 2.4469
N-NO3 | kg/d | 0.47057 | 0.47057 | 0.47057 | 0.47057 | 0.47057 | 0.47057 | 0.47057 | 0.47057
P-celk | kg/d | 1.1764 | 1.1764 | 1.1764 | 1.1764 | 1.1764 | 1.1764 | 1.1764 | 1.1764
Počet ČOV | ks | bar: 2017 to 2050
Kapacita ČOV | m3/d | 360 | 360 | 363.47 | 363.47 | 363.47 | 363.47 | 363.47 | 363.47
Počet čerpacích stanic | ks | 2 | 2 | 2 | 2 | 2 | 2 | 2 | 2
Délka kanal.sítě | km | 9.509 | 9.509 | 9.509 | 9.939 | 9.939 | 9.939 | 9.939 | 9.939
Počet kanal.přípojek | ks | 363 | 363 | 363 | 383 | 383 | 383 | 383 | 383
Jímky a septiky | ks | 10 | 10 | 10 | 10 | 10 | 10 | 10 | 10
Mikročistírny | ks | 0 | 0 | 0 | 0 | 0 | 0 | 0 | 0
Vysvětlivka : Počet osob s ČOP = Počet osob s časově omezeným pobytem
|  | 127.581 | 128.2261 | 128.3873 | 128.5486 | 128.7099 | 128.8711 | 129.0324 | 129.1937

## tab.X
Kraj : Jihomoravský | [5 empty] | Provozní skupina: CZ0644.6211.0283.01 - Novosedly
Tab. X - KANALIZACE - BILANCE ODPADNÍCH VOD A ZNEČIŠTĚNÍ
CZ0644.6211.0283.01 - Novosedly
(číslo a název obce)
| jedn. | 2017 | 2020 | 2025 | 2030 | 2035 | 2040 | 2045 | 2050
CELKOVÁ PRODUKCE
odpadních vod | m3/d | 202.4505 | 201.7305 | 201.7305 | 201.3305 | 200.4305 | 199.4305 | 198.4305 | 197.3305
BSK5 | kg/d | 100.214 | 99.894 | 100.034 | 99.934 | 99.394 | 98.794 | 98.194 | 97.534
NL | kg/d | 91.8628 | 91.5695 | 91.6978 | 91.6061 | 91.1111 | 90.5611 | 90.0111 | 89.4061
CHSK | kg/d | 188.4313 | 187.8446 | 188.1013 | 187.9179 | 186.9279 | 185.8279 | 184.7279 | 183.5179
Počet EO | os. | 1670.2329 | 1664.8995 | 1667.2329 | 1665.5662 | 1656.5662 | 1646.5662 | 1636.5662 | 1625.5662
odp.vod likv. na ČOV | m3/d | 201.3305 | 200.9305 | 201.3305 | 201.3305 | 200.4305 | 199.4305 | 198.4305 | 197.3305
odp.vod likv. v septicích | m3/d | 0 | 0 | 0 | 0 | 0 | 0 | 0 | 0
odp.vod likv. jiným způsobem | m3/d | 1.12 | 0.8 | 0.4 | 0 | 0 | 0 | 0 | 0
PŘÍSUN ODP. VOD Z JINÝCH LOKALIT
množství odpadních vod | m3/d | 77.7082 | 75.1421 | 71.0284 | 66.8887 | 66.5887 | 66.1387 | 65.6887 | 65.2387
BSK5 | kg/d | 25.3326 | 25.3326 | 25.3926 | 25.4526 | 25.3326 | 25.1526 | 24.9726 | 24.7926
NL | kg/d | 23.2216 | 23.2216 | 23.2766 | 23.3316 | 23.2216 | 23.0566 | 22.8916 | 22.7266
CHSK | kg/d | 47.4402 | 47.4402 | 47.5502 | 47.6602 | 47.4402 | 47.1102 | 46.7802 | 46.4502
ODVEDENÍ ODP. VOD NA JINÉ LOKALITY
množství odpadních vod | m3/d | 0 | 0 | 0 | 0 | 0 | 0 | 0 | 0
BSK5 | kg/d | 0 | 0 | 0 | 0 | 0 | 0 | 0 | 0
NL | kg/d | 0 | 0 | 0 | 0 | 0 | 0 | 0 | 0
CHSK | kg/d | 0 | 0 | 0 | 0 | 0 | 0 | 0 | 0
PŘÍTOK NA ČOV
množství odpadních vod | m3/d | 279.0387 | 276.0726 | 272.3589 | 268.2191 | 267.0191 | 265.5691 | 264.1191 | 262.5691
BSK5 | kg/d | 125.2666 | 125.0266 | 125.3266 | 125.3866 | 124.7266 | 123.9466 | 123.1666 | 122.3266
NL | kg/d | 114.8277 | 114.6077 | 114.8827 | 114.9377 | 114.3327 | 113.6177 | 112.9027 | 112.1327
CHSK | kg/d | 235.3582 | 234.9182 | 235.4682 | 235.5782 | 234.3682 | 232.9382 | 231.5082 | 229.9682
Počet EO | os | 2087.7763 | 2083.7763 | 2088.7763 | 2089.7763 | 2078.7763 | 2065.7763 | 2052.7763 | 2038.7763
Typ ČOV | - | 18 | 18 | 18 | 18 | 18 | 18 | 18 | 18
Dočištění - snížení BSK5 | - | bar: 2017 to 2050
Denitrifikace | - | ano | ano | ano | ano | ano | ano | ano | ano
Odstraňování fosforu | - | ano | ano | ano | ano | ano | ano | ano | ano
množství odpadních vod | m3/d | 279.0387 | 276.0726 | 272.3589 | 268.2191 | 267.0191 | 265.5691 | 264.1191 | 262.5691
ODSTRANĚNÉ ZNEČIŠTĚNÍ
BSK5 | kg/d | 119.1277 | 118.953 | 119.3347 | 119.4858 | 118.8522 | 118.1041 | 117.356 | 116.5501
NL | kg/d | 107.8517 | 107.7059 | 108.0737 | 108.2322 | 107.6572 | 106.9785 | 106.2997 | 105.5685
CHSK | kg/d | 214.4303 | 214.2127 | 215.0412 | 215.4617 | 214.3417 | 213.0205 | 211.6992 | 210.2755
ZBYTKOVÉ ZNEČIŠTĚNÍ
BSK5 | kg/d | 6.1389 | 6.0736 | 5.9919 | 5.9008 | 5.8744 | 5.8425 | 5.8106 | 5.7765
NL | kg/d | 6.976 | 6.9018 | 6.809 | 6.7055 | 6.6755 | 6.6392 | 6.603 | 6.5642
CHSK | kg/d | 20.9279 | 20.7054 | 20.4269 | 20.1164 | 20.0264 | 19.9177 | 19.8089 | 19.6927
Produkce kalů | m3/r | 1449.3873 | 1447.2612 | 1451.9053 | 1453.7433 | 1446.0345 | 1436.9327 | 1427.8308 | 1418.0257
Způsob likvidace kalů | - | 2 | 2 | 2 | 2 | 2 | 2 | 2 | 2
Množství kalu po odvodnění | m3/r | 347.853 | 347.3427 | 348.4573 | 348.8984 | 347.0483 | 344.8638 | 342.6794 | 340.3262
Typ čistírny odpadních vod: |  | 2030: Způsoby likvidace kalů:
0 - neurčeno |  | 2017: 10 - aktivační s nitrifikací; 2030: 0 - neurčeno
1 - septik |  | 2017: 11 - aktivační s denitrif. a nitrif.; 2030: 1 - přímá aplikace na zemědělské a lesní půdě
2 - septik s dočištěním |  | 2017: 12 - čist. s biologickými filtry; 2030: 2 - kompostování
3 - domovní mikročistírna - disky |  | 2017: 13 - aktivační čistírna a rybník; 2030: 3 - skládkování
4 - domovní mikročistírna - filtry |  | 2017: 14 - aktiv. č. s nitrif. a rybník; 2030: 4 - spalování
5 - kořenová čistírna |  | 2017: 15 - aktiv. č. s nitr. a mikrosíty; 2030: 5 - rekultivace
6 - stabilizační nádrž |  | 2017: 16 - aktivač. č. a rycholfiltrace; 2030: 6 - převoz do jiné ČOV ke zpracování
7 - čistírna s biokontaktory |  | 2017: 17 - č. s nitrif. a srážením P; 2030: 101 - přímá aplikace na zemědělské a lesní půdě + kompostování
8 - malá aktiv. čistírna s nitrifikací |  | 2017: 18 - č. s denitrif. + nitr. + sráž. P; 2030: 102 - přímá aplikace na zemědělské a lesní půdě + skládkování
9 - aktivační čistírna |  | 2017: 19 - č. s denit., nitr., sráž. P, filtr.; 2030: 103 - kompostování + spalování
104 - skládkování + převoz do jiné ČOV
105 - přímá aplikace na zem. a les. půdě + kompostování + převoz do jiné ČOV
106 - kompostování + skládkování + rekultivace

## tab.XII
Plán rozvoje pro kraj : Jihomoravský |  |  |  | Provozní skupina : |  | CZ0644.6211.0283.01-Novosedly
Tab. XII - TECHNICKÉ A FINANČNÍ ÚDAJE KANALIZACÍ
CZ0644.6211.0283.01-Novosedly
(číslo a název obce)
ID | K | H l a v n í o b j e k t y |  |  |  | stávající objekty |  |  | rekonstrukce |  | nové stavby
|  | 1 čistírny odpadních vod |  |  |  | DHM | rok uved. | posl. rekon. | DHM | rok zaháj. | DHM | rok zaháj.
|  | název | typ ČOV |  | kap. m3/d | mil. Kč | do provozu | /rok zrušení | mil.Kč | /ukončení | mil. Kč | /ukončení
C.S |  | ČOV Novosedly | čistírna s denitrifikací + nitrifikací + srážením P |  | 360 | 16.293 | 2007
C.R |  | ČOV Novosedly | čistírna s denitrifikací + nitrifikací + srážením P |  | 363.47 |  |  |  | 16.3419 | 2020/2021
2 biologický rybník
|  |  | plocha (ha) |  | kap. EO
3 kanalizační síť
|  |  |  | DN(mm) | délka(km)
K.S |  | KS Novosedly |  | < 100 | 6.738 |  | 1997 | 2005
K.S |  | KS Novosedly |  | 101 - 300 | 0.241 |  | 1997 | 2005
K.S |  | KS Novosedly |  | < 100 | 1.73 |  | 1997 | 2005
K.R |  | KS Novosedly |  | 101 - 300 | 1.8 |  |  |  | 10.8324 | 2020/2021
K.N |  | KS Novosedly |  | < 100 | 0.43 | [5 empty] | 2.0479 | 2028/2030
4 výtlačné řady
|  |  |  | DN(mm) | délka(km)
V.S |  | Výtlak Novosedly |  | < 100 | 0.8
5 čerpací stanice
|  |  |  | Qkap(l/s) | h(m)
S.S |  | ČS 1 |  | 0 | 0
S.S |  | ČS 2 |  | 0 | 0
6 kanalizační přípojky
|  |  |  | počet | délka(km)
S.S |  | přípojky Novosedly |  | 363 | 2.904
S.R |  | přípojky Novosedly |  | 20 | 0.16 |  |  |  | 0.55352 | 2020/2021
S.N |  | přípojky Novosedly |  | 20 | 0.16 | [5 empty] | 0.55352 | 2028/2030
7 jímky
|  |  | typ |  | počet ks
J.S |  | Stávající |  |  | 10
|  | SOUČET |  |  |  | 16.293 |  |  | 27.7278 |  | 2.6014