## tab.VI
Plán rozvoje pro kraj : Jihomoravský
Tab. VI - KANALIZACE - ZÁKLADNÍ ÚDAJE
CZ0644.6211.0285.01 - Pavlov
(provozní skupina)
| jednotky | 2017 | 2020 | 2025 | 2030 | 2035 | 2040 | 2045 | 2050
Celkový počet obyvatel | os. | 760 | 756 | 755 | 753 | 749 | 744 | 739 | 733
Odkanalizování
Počet obyv. napoj na kanalizaci | os. | 760 | 756 | 755 | 753 | 749 | 744 | 739 | 733
Počet obyv. napoj na kanalizaci | % | 100 | 100 | 100 | 100 | 100 | 100 | 100 | 100
Přírůstek | os |  | -4 | -1 | -2 | -4 | -5 | -5 | -6
Čištění odpadních vod
Počet obyv. napoj ČOV | os. | 760 | 756 | 755 | 753 | 749 | 744 | 739 | 733
Počet obyv. napoj ČOV | % | 100 | 100 | 100 | 100 | 100 | 100 | 100 | 100
Počet obyv. se svozem na ČOV | os. | 0 | 0 | 0 | 0 | 0 | 0 | 0 | 0
Počet obyv. se svozem na ČOV | % | 0 | 0 | 0 | 0 | 0 | 0 | 0 | 0
Celková produkce odp. vod | mil. m3/rok | 0.048702 | 0.048523 | 0.048479 | 0.048389 | 0.04821 | 0.047987 | 0.047763 | 0.047495
Odpad. vody čištěné na ČOV | mil. m3/rok | 0.048702 | 0.048523 | 0.048479 | 0.048389 | 0.04821 | 0.047987 | 0.047763 | 0.047495
Odpad. vody čištěné na ČOV | % |  | 100 | 100 | 100 | 100 | 100 | 100 | 100
Přírustek odp. vody čištěné na ČOV | mil. m3/rok |  | -0.00017883 | -4.4706e-05 | -8.9413e-05 | -0.00017883 | -0.00022353 | -0.00022353 | -0.00026824
Přírustek odp. vody čištěné na ČOV | % |  | -0.36854 | -0.092219 | -0.18478 | -0.37093 | -0.46582 | -0.468 | -0.56477
Odpad. vody čištěné v septicích | mil. m3/rok | 0 | 0 | 0 | 0 | 0 | 0 | 0 | 0
Odpad. vody čištěné v septicích | % | 0 | 0 | 0 | 0 | 0 | 0 | 0 | 0
Odpad. vody nečištěné | tis. m3/rok | 0 | 0 | 0 | 0 | 0 | 0 | 0 | 0
Odpad. vody nečištěné | % | 0 | 0 | 0 | 0 | 0 | 0 | 0 | 0
Počet ČOV | ks | bar: 2017 to 2050
Celková kapacita ČOV | m3/d | 328 | 328 | 328 | 328 | 328 | 328 | 328 | 328
Přírůstek | m3/d |  | 0 | 0 | 0 | 0 | 0 | 0 | 0
Přebytek kapacity | m3/d | 328 | 328 | 328 | 328 | 328 | 328 | 328 | 328
Nedostatek kapacity | m3/d
Celková délka nové kanalizace | km | 0 | 0 | 0 | 0 | 0 | 0 | 0 | 0
Přírůstek | km |  | 0 | 0 | 0 | 0 | 0 | 0 | 0
Přírůstek | % |  | 0 | 0 | 0 | 0 | 0 | 0 | 0
Celková délka rek. kanalizace | km | 0 | 0 | 0 | 0 | 0 | 0 | 0 | 0
Přírůstek | km |  | 0 | 0 | 0 | 0 | 0 | 0 | 0
Přírůstek | % |  | 0 | 0 | 0 | 0 | 0 | 0 | 0
Produkce zněčištění
BSK5 | t/rok | 20.7675 | 20.6799 | 20.658 | 20.6142 | 20.5266 | 20.4171 | 20.3076 | 20.1762
NL | t/rok | 19.0369 | 18.9566 | 18.9365 | 18.8964 | 18.8161 | 18.7157 | 18.6153 | 18.4949
CHSK | t/rok | 39.0896 | 38.929 | 38.8888 | 38.8085 | 38.6479 | 38.4472 | 38.2464 | 38.0055
Odstranění znečištění
BSK5 | t/rok | 19.6961 | 19.6124 | 19.5915 | 19.5497 | 19.466 | 19.3614 | 19.2569 | 19.1314
NL | t/rok | 17.8194 | 17.7435 | 17.7246 | 17.6867 | 17.6108 | 17.5161 | 17.4213 | 17.3075
CHSK | t/rok | 35.4369 | 35.2898 | 35.253 | 35.1794 | 35.0322 | 34.8482 | 34.6642 | 34.4434
Celkové investiční náklady ročně | mil. Kč | 0 | 0 | 0 | 0 | 0 | 0 | 0 | 0
Celkové investiční náklady součtově | mil. Kč | 0 | 0 | 0 | 0 | 0 | 0 | 0 | 0

## tab.IX
Kraj : Jihomoravský |  |  |  |  | Provozní skupina : |  | CZ0644.6211.0285.01 - Pavlov
Tab. IX - KANALIZACE - REKAPITULACE VSTUPNÍCH ÚDAJŮ
CZ0644.6211.0285.01 - Pavlov
(číslo a název obce)
| jedn. | 2017 | 2020 | 2025 | 2030 | 2035 | 2040 | 2045 | 2050
Počet trvale bydl.obyvatel | os. | 580 | 576 | 575 | 573 | 569 | 564 | 559 | 553
Počet osob s ČOP | os. | 180 | 180 | 180 | 180 | 180 | 180 | 180 | 180
ODKANALIZOVÁNÍ OBCE
Rozsah odkanalizování | - | 2017: celá obec
Typ kanalizace | - | 2017: splašková kanalizace
Počet obyv.napoj.na kanal.
- trvale bydlící | os. | 580 | 576 | 575 | 573 | 569 | 564 | 559 | 553
- počet osob s ČOP | os. | 180 | 180 | 180 | 180 | 180 | 180 | 180 | 180
Počet obyv.nenapoj.na kanal.
- trvale bydlící | os. | 0 | 0 | 0 | 0 | 0 | 0 | 0 | 0
- počet osob s ČOP | os. | 0 | 0 | 0 | 0 | 0 | 0 | 0 | 0
LIKVIDACE ODPADNÍCH VOD
Počet obyv.napoj.na ČOV
- trvale bydlící | os. | 580 | 576 | 575 | 573 | 569 | 564 | 559 | 553
- počet osob s ČOP | os. | 180 | 180 | 180 | 180 | 180 | 180 | 180 | 180
Počet obyv.napoj.na septiky
- trvale bydlící | os. | 0 | 0 | 0 | 0 | 0 | 0 | 0 | 0
- počet osob s ČOP | os. | 0 | 0 | 0 | 0 | 0 | 0 | 0 | 0
Počet obyv.s odvoz OV
- trvale bydlící | os. | 0 | 0 | 0 | 0 | 0 | 0 | 0 | 0
- počet osob s ČOP | os. | 0 | 0 | 0 | 0 | 0 | 0 | 0 | 0
Průmysl,zemědelství,vybavenost | - | 2017: vybavenost
Způsob likvidace | - | obecní ČOV | obecní ČOV | obecní ČOV | obecní ČOV | obecní ČOV | obecní ČOV | obecní ČOV | obecní ČOV
Množství odp.vod | m3/d | 47.7068 | 47.7068 | 47.7068 | 47.7068 | 47.7068 | 47.7068 | 47.7068 | 47.7068
BSK5 | kg/d | 16.6974 | 16.6974 | 16.6974 | 16.6974 | 16.6974 | 16.6974 | 16.6974 | 16.6974
NL | kg/d | 15.3059 | 15.3059 | 15.3059 | 15.3059 | 15.3059 | 15.3059 | 15.3059 | 15.3059
CHSK | kg/d | 33.3948 | 33.3948 | 33.3948 | 33.3948 | 33.3948 | 33.3948 | 33.3948 | 33.3948
N-celk | kg/d | 3.0612 | 3.0612 | 3.0612 | 3.0612 | 3.0612 | 3.0612 | 3.0612 | 3.0612
N-NH4 | kg/d | 1.4471 | 1.4471 | 1.4471 | 1.4471 | 1.4471 | 1.4471 | 1.4471 | 1.4471
N-NO3 | kg/d | 0.27829 | 0.27829 | 0.27829 | 0.27829 | 0.27829 | 0.27829 | 0.27829 | 0.27829
P-celk | kg/d | 0.69572 | 0.69572 | 0.69572 | 0.69572 | 0.69572 | 0.69572 | 0.69572 | 0.69572
Počet ČOV | ks | bar: 2017 to 2050
Kapacita ČOV | m3/d | 328 | 328 | 328 | 328 | 328 | 328 | 328 | 328
Počet čerpacích stanic | ks | 3 | 3 | 3 | 3 | 3 | 3 | 3 | 3
Délka kanal.sítě | km | 8.73 | 8.73 | 8.73 | 8.73 | 8.73 | 8.73 | 8.73 | 8.73
Počet kanal.přípojek | ks | 261 | 261 | 261 | 261 | 261 | 261 | 261 | 261
Jímky a septiky | ks | 0 | 0 | 0 | 0 | 0 | 0 | 0 | 0
Mikročistírny | ks | 0 | 0 | 0 | 0 | 0 | 0 | 0 | 0
Vysvětlivka : Počet osob s ČOP = Počet osob s časově omezeným pobytem
|  | 127.581 | 128.2261 | 128.3873 | 128.5486 | 128.7099 | 128.8711 | 129.0324 | 129.1937

## tab.X
Kraj : Jihomoravský | [5 empty] | Provozní skupina: CZ0644.6211.0285.01 - Pavlov
Tab. X - KANALIZACE - BILANCE ODPADNÍCH VOD A ZNEČIŠTĚNÍ
CZ0644.6211.0285.01 - Pavlov
(číslo a název obce)
| jedn. | 2017 | 2020 | 2025 | 2030 | 2035 | 2040 | 2045 | 2050
CELKOVÁ PRODUKCE
odpadních vod | m3/d | 133.4302 | 132.9403 | 132.8178 | 132.5729 | 132.0829 | 131.4705 | 130.8581 | 130.1232
BSK5 | kg/d | 56.8974 | 56.6574 | 56.5974 | 56.4774 | 56.2374 | 55.9374 | 55.6374 | 55.2774
NL | kg/d | 52.1559 | 51.9359 | 51.8809 | 51.7709 | 51.5509 | 51.2759 | 51.0009 | 50.6709
CHSK | kg/d | 107.0948 | 106.6548 | 106.5448 | 106.3248 | 105.8848 | 105.3348 | 104.7848 | 104.1248
Počet EO | os. | 948.2899 | 944.2899 | 943.2899 | 941.2899 | 937.2899 | 932.2899 | 927.2899 | 921.2899
odp.vod likv. na ČOV | m3/d | 133.4302 | 132.9403 | 132.8178 | 132.5729 | 132.0829 | 131.4705 | 130.8581 | 130.1232
odp.vod likv. v septicích | m3/d | 0 | 0 | 0 | 0 | 0 | 0 | 0 | 0
odp.vod likv. jiným způsobem | m3/d | 0 | 0 | 0 | 0 | 0 | 0 | 0 | 0
PŘÍSUN ODP. VOD Z JINÝCH LOKALIT
množství odpadních vod | m3/d | 69.0648 | 68.7549 | 68.7549 | 68.5482 | 68.2383 | 67.8251 | 67.4119 | 66.9987
BSK5 | kg/d | 42.0763 | 41.8963 | 41.8963 | 41.7763 | 41.5963 | 41.3563 | 41.1163 | 40.8763
NL | kg/d | 38.5699 | 38.4049 | 38.4049 | 38.2949 | 38.1299 | 37.9099 | 37.6899 | 37.4699
CHSK | kg/d | 79.5976 | 79.2676 | 79.2676 | 79.0476 | 78.7176 | 78.2776 | 77.8376 | 77.3976
ODVEDENÍ ODP. VOD NA JINÉ LOKALITY
množství odpadních vod | m3/d | 0 | 0 | 0 | 0 | 0 | 0 | 0 | 0
BSK5 | kg/d | 0 | 0 | 0 | 0 | 0 | 0 | 0 | 0
NL | kg/d | 0 | 0 | 0 | 0 | 0 | 0 | 0 | 0
CHSK | kg/d | 0 | 0 | 0 | 0 | 0 | 0 | 0 | 0
PŘÍTOK NA ČOV
množství odpadních vod | m3/d | 202.495 | 201.6952 | 201.5727 | 201.1211 | 200.3213 | 199.2956 | 198.27 | 197.1219
BSK5 | kg/d | 98.9737 | 98.5537 | 98.4937 | 98.2537 | 97.8337 | 97.2937 | 96.7537 | 96.1537
NL | kg/d | 90.7259 | 90.3409 | 90.2859 | 90.0659 | 89.6809 | 89.1859 | 88.6909 | 88.1409
CHSK | kg/d | 186.6924 | 185.9224 | 185.8124 | 185.3724 | 184.6024 | 183.6124 | 182.6224 | 181.5224
Počet EO | os | 1649.5615 | 1642.5615 | 1641.5615 | 1637.5615 | 1630.5615 | 1621.5615 | 1612.5615 | 1602.5615
Typ ČOV | - | 18 | 18 | 18 | 18 | 18 | 18 | 18 | 18
Dočištění - snížení BSK5 | - | ano | ano | ano | ano | ano | ano | ano | ano
Denitrifikace | - | ano | ano | ano | ano | ano | ano | ano | ano
Odstraňování fosforu | - | ano | ano | ano | ano | ano | ano | ano | ano
množství odpadních vod | m3/d | 202.495 | 201.6952 | 201.5727 | 201.1211 | 200.3213 | 199.2956 | 198.27 | 197.1219
ODSTRANĚNÉ ZNEČIŠTĚNÍ
BSK5 | kg/d | 94.5188 | 94.1164 | 94.0591 | 93.829 | 93.4266 | 92.9092 | 92.3917 | 91.817
NL | kg/d | 85.6635 | 85.2985 | 85.2466 | 85.0379 | 84.6729 | 84.2035 | 83.7341 | 83.2128
CHSK | kg/d | 171.5053 | 170.7952 | 170.6944 | 170.2883 | 169.5783 | 168.6652 | 167.7521 | 166.7382
ZBYTKOVÉ ZNEČIŠTĚNÍ
BSK5 | kg/d | 4.4549 | 4.4373 | 4.4346 | 4.4247 | 4.4071 | 4.3845 | 4.3619 | 4.3367
NL | kg/d | 5.0624 | 5.0424 | 5.0393 | 5.028 | 5.008 | 4.9824 | 4.9567 | 4.928
CHSK | kg/d | 15.1871 | 15.1271 | 15.118 | 15.0841 | 15.0241 | 14.9472 | 14.8702 | 14.7841
Produkce kalů | m3/r | 1149.9787 | 1145.0828 | 1144.3856 | 1141.5865 | 1136.6906 | 1130.3951 | 1124.0996 | 1117.1069
Způsob likvidace kalů | - | 6 | 6 | 6 | 6 | 6 | 6 | 6 | 6
Množství kalu po odvodnění | m3/r | 275.9949 | 274.8199 | 274.6525 | 273.9808 | 272.8057 | 271.2948 | 269.7839 | 268.1057
Typ čistírny odpadních vod: |  | 2030: Způsoby likvidace kalů:
0 - neurčeno |  | 2017: 10 - aktivační s nitrifikací; 2030: 0 - neurčeno
1 - septik |  | 2017: 11 - aktivační s denitrif. a nitrif.; 2030: 1 - přímá aplikace na zemědělské a lesní půdě
2 - septik s dočištěním |  | 2017: 12 - čist. s biologickými filtry; 2030: 2 - kompostování
3 - domovní mikročistírna - disky |  | 2017: 13 - aktivační čistírna a rybník; 2030: 3 - skládkování
4 - domovní mikročistírna - filtry |  | 2017: 14 - aktiv. č. s nitrif. a rybník; 2030: 4 - spalování
5 - kořenová čistírna |  | 2017: 15 - aktiv. č. s nitr. a mikrosíty; 2030: 5 - rekultivace
6 - stabilizační nádrž |  | 2017: 16 - aktivač. č. a rycholfiltrace; 2030: 6 - převoz do jiné ČOV ke zpracování
7 - čistírna s biokontaktory |  | 2017: 17 - č. s nitrif. a srážením P; 2030: 101 - přímá aplikace na zemědělské a lesní půdě + kompostování
8 - malá aktiv. čistírna s nitrifikací |  | 2017: 18 - č. s denitrif. + nitr. + sráž. P; 2030: 102 - přímá aplikace na zemědělské a lesní půdě + skládkování
9 - aktivační čistírna |  | 2017: 19 - č. s denit., nitr., sráž. P, filtr.; 2030: 103 - kompostování + spalování
104 - skládkování + převoz do jiné ČOV
105 - přímá aplikace na zem. a les. půdě + kompostování + převoz do jiné ČOV
106 - kompostování + skládkování + rekultivace

## tab.XII
Plán rozvoje pro kraj : Jihomoravský |  |  |  | Provozní skupina : |  | CZ0644.6211.0285.01-Pavlov
Tab. XII - TECHNICKÉ A FINANČNÍ ÚDAJE KANALIZACÍ
CZ0644.6211.0285.01-Pavlov
(číslo a název obce)
ID | K | H l a v n í o b j e k t y |  |  |  | stávající objekty |  |  | rekonstrukce |  | nové stavby
|  | 1 čistírny odpadních vod |  |  |  | DHM | rok uved. | posl. rekon. | DHM | rok zaháj. | DHM | rok zaháj.
|  | název | typ ČOV |  | kap. m3/d | mil. Kč | do provozu | /rok zrušení | mil.Kč | /ukončení | mil. Kč | /ukončení
C.S |  | ČOV Pavlov | čistírna s denitrifikací + nitrifikací + srážením P |  | 328 | 14.4289 | 2009
2 biologický rybník
|  |  | plocha (ha) |  | kap. EO
3 kanalizační síť
|  |  |  | DN(mm) | délka(km)
K.S |  | KS Pavlov |  | < 100 | 7.57 |  | 2008 | 2010
4 výtlačné řady
|  |  |  | DN(mm) | délka(km)
V.S |  | Výtlak Pavlov |  | < 100 | 1.16
5 čerpací stanice
|  |  |  | Qkap(l/s) | h(m)
S.S |  | ČS 1 |  | 0 | 0
S.S |  | ČS 2 |  | 0 | 0
S.S |  | ČS 3 |  | 0 | 0
6 kanalizační přípojky
|  |  |  | počet | délka(km)
S.S |  | přípojky Pavlov |  | 261 | 2.088
7 jímky
|  |  | typ |  | počet ks
|  | SOUČET |  |  |  | 14.4289 |  |  | 0 |  | 0