## tab.VI
Plán rozvoje pro kraj : Jihomoravský
Tab. VI - KANALIZACE - ZÁKLADNÍ ÚDAJE
CZ0644.6211.0287.01 - Sedlec
(provozní skupina)
| jednotky | 2017 | 2020 | 2025 | 2030 | 2035 | 2040 | 2045 | 2050
Celkový počet obyvatel | os. | 908 | 902 | 901 | 898 | 892 | 884 | 877 | 869
Odkanalizování
Počet obyv. napoj na kanalizaci | os. | 895 | 890 | 889 | 886 | 880 | 872 | 865 | 857
Počet obyv. napoj na kanalizaci | % | 98.5683 | 98.6696 | 98.6681 | 98.6637 | 98.6547 | 98.6425 | 98.6317 | 98.6191
Přírůstek | os |  | -5 | -1 | -3 | -6 | -8 | -7 | -8
Čištění odpadních vod
Počet obyv. napoj ČOV | os. | 895 | 890 | 889 | 886 | 880 | 872 | 865 | 857
Počet obyv. napoj ČOV | % | 98.5683 | 98.6696 | 98.6681 | 98.6637 | 98.6547 | 98.6425 | 98.6317 | 98.6191
Počet obyv. se svozem na ČOV | os. | 13 | 12 | 12 | 12 | 12 | 12 | 12 | 12
Počet obyv. se svozem na ČOV | % | 1.4317 | 1.3304 | 1.3319 | 1.3363 | 1.3453 | 1.3575 | 1.3683 | 1.3809
Celková produkce odp. vod | mil. m3/rok | 0.039005 | 0.038749 | 0.038706 | 0.038574 | 0.038311 | 0.037961 | 0.037654 | 0.037304
Odpad. vody čištěné na ČOV | mil. m3/rok | 0.038625 | 0.038399 | 0.038355 | 0.038224 | 0.037961 | 0.037611 | 0.037304 | 0.036954
Odpad. vody čištěné na ČOV | % | 99.0268 | 99.0957 | 99.0947 | 99.0916 | 99.0854 | 99.0769 | 99.0694 | 99.0607
Přírustek odp. vody čištěné na ČOV | mil. m3/rok |  | -0.0002263 | -4.38e-05 | -0.0001314 | -0.0002628 | -0.0003504 | -0.0003066 | -0.0003504
Přírustek odp. vody čištěné na ČOV | % |  | -0.58934 | -0.1142 | -0.34376 | -0.69229 | -0.93165 | -0.82189 | -0.94821
Odpad. vody čištěné v septicích | mil. m3/rok | 0 | 0 | 0 | 0 | 0 | 0 | 0 | 0
Odpad. vody čištěné v septicích | % | 0 | 0 | 0 | 0 | 0 | 0 | 0 | 0
Odpad. vody nečištěné | tis. m3/rok | 0.3796 | 0.3504 | 0.3504 | 0.3504 | 0.3504 | 0.3504 | 0.3504 | 0.3504
Odpad. vody nečištěné | % | 0.97321 | 0.90427 | 0.90529 | 0.90838 | 0.91461 | 0.92305 | 0.93057 | 0.93931
Počet ČOV | ks | bar: 2017 to 2050
Celková kapacita ČOV | m3/d | 140.8 | 140.8 | 140.8 | 140.8 | 140.8 | 140.8 | 140.8 | 140.8
Přírůstek | m3/d |  | 0 | 0 | 0 | 0 | 0 | 0 | 0
Přebytek kapacity | m3/d | 140.8 | 140.8 | 140.8 | 140.8 | 140.8 | 140.8 | 140.8 | 140.8
Nedostatek kapacity | m3/d
Celková délka nové kanalizace | km | 0 | 0 | 0 | 0 | 0 | 0 | 0 | 0
Přírůstek | km |  | 0 | 0 | 0 | 0 | 0 | 0 | 0
Přírůstek | % |  | 0 | 0 | 0 | 0 | 0 | 0 | 0
Celková délka rek. kanalizace | km | 0 | 0 | 0 | 0 | 0 | 0 | 0 | 0
Přírůstek | km |  | 0 | 0 | 0 | 0 | 0 | 0 | 0
Přírůstek | % |  | 0 | 0 | 0 | 0 | 0 | 0 | 0
Produkce zněčištění
BSK5 | t/rok | 21.4131 | 21.281 | 21.2565 | 21.1831 | 21.0364 | 20.8408 | 20.6696 | 20.4739
NL | t/rok | 19.6287 | 19.5075 | 19.4851 | 19.4179 | 19.2834 | 19.104 | 18.9471 | 18.7678
CHSK | t/rok | 39.644 | 39.3992 | 39.3539 | 39.2182 | 38.9466 | 38.5845 | 38.2677 | 37.9056
Odstranění znečištění
BSK5 | t/rok | 20.4684 | 20.3486 | 20.3251 | 20.2546 | 20.1137 | 19.9257 | 19.7613 | 19.5734
NL | t/rok | 18.576 | 18.4673 | 18.4459 | 18.382 | 18.254 | 18.0835 | 17.9342 | 17.7636
CHSK | t/rok | 36.5731 | 36.3587 | 36.3167 | 36.1908 | 35.9389 | 35.6031 | 35.3093 | 34.9735
Celkové investiční náklady ročně | mil. Kč | 0 | 0 | 0 | 0 | 0 | 0 | 0 | 0
Celkové investiční náklady součtově | mil. Kč | 0 | 0 | 0 | 0 | 0 | 0 | 0 | 0

## tab.IX
Kraj : Jihomoravský |  |  |  |  | Provozní skupina : |  | CZ0644.6211.0287.01 - Sedlec
Tab. IX - KANALIZACE - REKAPITULACE VSTUPNÍCH ÚDAJŮ
CZ0644.6211.0287.01 - Sedlec
(číslo a název obce)
| jedn. | 2017 | 2020 | 2025 | 2030 | 2035 | 2040 | 2045 | 2050
Počet trvale bydl.obyvatel | os. | 853 | 847 | 846 | 843 | 837 | 829 | 822 | 814
Počet osob s ČOP | os. | 55 | 55 | 55 | 55 | 55 | 55 | 55 | 55
ODKANALIZOVÁNÍ OBCE
Rozsah odkanalizování | - | 2017: celá obec
Typ kanalizace | - | 2017: splašková kanalizace
Počet obyv.napoj.na kanal.
- trvale bydlící | os. | 840 | 835 | 834 | 831 | 825 | 817 | 810 | 802
- počet osob s ČOP | os. | 55 | 55 | 55 | 55 | 55 | 55 | 55 | 55
Počet obyv.nenapoj.na kanal.
- trvale bydlící | os. | 13 | 12 | 12 | 12 | 12 | 12 | 12 | 12
- počet osob s ČOP | os. | 0 | 0 | 0 | 0 | 0 | 0 | 0 | 0
LIKVIDACE ODPADNÍCH VOD
Počet obyv.napoj.na ČOV
- trvale bydlící | os. | 840 | 835 | 834 | 831 | 825 | 817 | 810 | 802
- počet osob s ČOP | os. | 55 | 55 | 55 | 55 | 55 | 55 | 55 | 55
Počet obyv.napoj.na septiky
- trvale bydlící | os. | 0 | 0 | 0 | 0 | 0 | 0 | 0 | 0
- počet osob s ČOP | os. | 0 | 0 | 0 | 0 | 0 | 0 | 0 | 0
Počet obyv.s odvoz OV
- trvale bydlící | os. | 13 | 12 | 12 | 12 | 12 | 12 | 12 | 12
- počet osob s ČOP | os. | 0 | 0 | 0 | 0 | 0 | 0 | 0 | 0
Průmysl,zemědelství,vybavenost | - | 2017: vybavenost
Způsob likvidace | - | obecní ČOV | obecní ČOV | obecní ČOV | obecní ČOV | obecní ČOV | obecní ČOV | obecní ČOV | obecní ČOV
Množství odp.vod | m3/d | 18.16 | 18.04 | 18.02 | 17.96 | 17.84 | 17.68 | 17.54 | 17.38
BSK5 | kg/d | 6.356 | 6.314 | 6.307 | 6.286 | 6.244 | 6.188 | 6.139 | 6.083
NL | kg/d | 5.8263 | 5.7878 | 5.7814 | 5.7622 | 5.7237 | 5.6723 | 5.6274 | 5.5761
CHSK | kg/d | 12.712 | 12.628 | 12.614 | 12.572 | 12.488 | 12.376 | 12.278 | 12.166
N-celk | kg/d | 1.1653 | 1.1576 | 1.1563 | 1.1524 | 1.1447 | 1.1345 | 1.1255 | 1.1152
N-NH4 | kg/d | 0.55085 | 0.54721 | 0.54661 | 0.54479 | 0.54115 | 0.53629 | 0.53205 | 0.52719
N-NO3 | kg/d | 0.10593 | 0.10523 | 0.10512 | 0.10477 | 0.10407 | 0.10313 | 0.10232 | 0.10138
P-celk | kg/d | 0.26483 | 0.26308 | 0.26279 | 0.26192 | 0.26017 | 0.25783 | 0.25579 | 0.25346
Počet ČOV | ks | bar: 2017 to 2050
Kapacita ČOV | m3/d | 140.8 | 140.8 | 140.8 | 140.8 | 140.8 | 140.8 | 140.8 | 140.8
Počet čerpacích stanic | ks | bar: 2017 to 2050
Délka kanal.sítě | km | 6.508 | 6.508 | 6.508 | 6.508 | 6.508 | 6.508 | 6.508 | 6.508
Počet kanal.přípojek | ks | 265 | 265 | 265 | 265 | 265 | 265 | 265 | 265
Jímky a septiky | ks | 0 | 0 | 0 | 0 | 0 | 0 | 0 | 0
Mikročistírny | ks | 0 | 0 | 0 | 0 | 0 | 0 | 0 | 0
Vysvětlivka : Počet osob s ČOP = Počet osob s časově omezeným pobytem
|  | 127.581 | 128.2261 | 128.3873 | 128.5486 | 128.7099 | 128.8711 | 129.0324 | 129.1937

## tab.X
Kraj : Jihomoravský | [5 empty] | Provozní skupina: CZ0644.6211.0287.01 - Sedlec
Tab. X - KANALIZACE - BILANCE ODPADNÍCH VOD A ZNEČIŠTĚNÍ
CZ0644.6211.0287.01 - Sedlec
(číslo a název obce)
| jedn. | 2017 | 2020 | 2025 | 2030 | 2035 | 2040 | 2045 | 2050
CELKOVÁ PRODUKCE
odpadních vod | m3/d | 106.863 | 106.163 | 106.043 | 105.683 | 104.963 | 104.003 | 103.163 | 102.203
BSK5 | kg/d | 58.666 | 58.304 | 58.237 | 58.036 | 57.634 | 57.098 | 56.629 | 56.093
NL | kg/d | 53.7772 | 53.4453 | 53.3839 | 53.1997 | 52.8312 | 52.3398 | 51.9099 | 51.4186
CHSK | kg/d | 108.6137 | 107.943 | 107.819 | 107.447 | 106.703 | 105.711 | 104.843 | 103.851
Počet EO | os. | 977.7667 | 971.7333 | 970.6167 | 967.2667 | 960.5667 | 951.6333 | 943.8167 | 934.8833
odp.vod likv. na ČOV | m3/d | 105.823 | 105.203 | 105.083 | 104.723 | 104.003 | 103.043 | 102.203 | 101.243
odp.vod likv. v septicích | m3/d | 0 | 0 | 0 | 0 | 0 | 0 | 0 | 0
odp.vod likv. jiným způsobem | m3/d | 1.04 | 0.96 | 0.96 | 0.96 | 0.96 | 0.96 | 0.96 | 0.96
PŘÍSUN ODP. VOD Z JINÝCH LOKALIT
množství odpadních vod | m3/d | 0 | 0 | 0 | 0 | 0 | 0 | 0 | 0
BSK5 | kg/d | 0 | 0 | 0 | 0 | 0 | 0 | 0 | 0
NL | kg/d | 0 | 0 | 0 | 0 | 0 | 0 | 0 | 0
CHSK | kg/d | 0 | 0 | 0 | 0 | 0 | 0 | 0 | 0
ODVEDENÍ ODP. VOD NA JINÉ LOKALITY
množství odpadních vod | m3/d | 0 | 0 | 0 | 0 | 0 | 0 | 0 | 0
BSK5 | kg/d | 0 | 0 | 0 | 0 | 0 | 0 | 0 | 0
NL | kg/d | 0 | 0 | 0 | 0 | 0 | 0 | 0 | 0
CHSK | kg/d | 0 | 0 | 0 | 0 | 0 | 0 | 0 | 0
PŘÍTOK NA ČOV
množství odpadních vod | m3/d | 105.823 | 105.203 | 105.083 | 104.723 | 104.003 | 103.043 | 102.203 | 101.243
BSK5 | kg/d | 58.406 | 58.064 | 57.997 | 57.796 | 57.394 | 56.858 | 56.389 | 55.853
NL | kg/d | 53.5388 | 53.2253 | 53.1639 | 52.9797 | 52.6112 | 52.1198 | 51.6899 | 51.1986
CHSK | kg/d | 108.137 | 107.503 | 107.379 | 107.007 | 106.263 | 105.271 | 104.403 | 103.411
Počet EO | os | 973.4333 | 967.7333 | 966.6167 | 963.2667 | 956.5667 | 947.6333 | 939.8167 | 930.8833
Typ ČOV | - | 11 | 11 | 11 | 11 | 11 | 11 | 11 | 11
Dočištění - snížení BSK5 | - | bar: 2017 to 2050
Denitrifikace | - | ano | ano | ano | ano | ano | ano | ano | ano
Odstraňování fosforu | - | bar: 2017 to 2050
množství odpadních vod | m3/d | 105.823 | 105.203 | 105.083 | 104.723 | 104.003 | 103.043 | 102.203 | 101.243
ODSTRANĚNÉ ZNEČIŠTĚNÍ
BSK5 | kg/d | 56.0779 | 55.7495 | 55.6852 | 55.4921 | 55.1059 | 54.5911 | 54.1405 | 53.6257
NL | kg/d | 50.8933 | 50.5953 | 50.5368 | 50.3616 | 50.0111 | 49.5438 | 49.1348 | 48.6675
CHSK | kg/d | 100.2003 | 99.6128 | 99.4978 | 99.1528 | 98.4628 | 97.5428 | 96.7378 | 95.8178
ZBYTKOVÉ ZNEČIŠTĚNÍ
BSK5 | kg/d | 2.3281 | 2.3145 | 2.3118 | 2.3039 | 2.2881 | 2.2669 | 2.2485 | 2.2273
NL | kg/d | 2.6456 | 2.6301 | 2.6271 | 2.6181 | 2.6001 | 2.5761 | 2.5551 | 2.5311
CHSK | kg/d | 7.9367 | 7.8902 | 7.8812 | 7.8542 | 7.8002 | 7.7282 | 7.6652 | 7.5932
Produkce kalů | m3/r | 682.281 | 678.286 | 677.503 | 675.1538 | 670.4555 | 664.1912 | 658.7098 | 652.4455
Způsob likvidace kalů | - | 2 | 2 | 2 | 2 | 2 | 2 | 2 | 2
Množství kalu po odvodnění | m3/r | 163.7475 | 162.7886 | 162.6007 | 162.0369 | 160.9093 | 159.4059 | 158.0904 | 156.5869
Typ čistírny odpadních vod: |  | 2030: Způsoby likvidace kalů:
0 - neurčeno |  | 2017: 10 - aktivační s nitrifikací; 2030: 0 - neurčeno
1 - septik |  | 2017: 11 - aktivační s denitrif. a nitrif.; 2030: 1 - přímá aplikace na zemědělské a lesní půdě
2 - septik s dočištěním |  | 2017: 12 - čist. s biologickými filtry; 2030: 2 - kompostování
3 - domovní mikročistírna - disky |  | 2017: 13 - aktivační čistírna a rybník; 2030: 3 - skládkování
4 - domovní mikročistírna - filtry |  | 2017: 14 - aktiv. č. s nitrif. a rybník; 2030: 4 - spalování
5 - kořenová čistírna |  | 2017: 15 - aktiv. č. s nitr. a mikrosíty; 2030: 5 - rekultivace
6 - stabilizační nádrž |  | 2017: 16 - aktivač. č. a rycholfiltrace; 2030: 6 - převoz do jiné ČOV ke zpracování
7 - čistírna s biokontaktory |  | 2017: 17 - č. s nitrif. a srážením P; 2030: 101 - přímá aplikace na zemědělské a lesní půdě + kompostování
8 - malá aktiv. čistírna s nitrifikací |  | 2017: 18 - č. s denitrif. + nitr. + sráž. P; 2030: 102 - přímá aplikace na zemědělské a lesní půdě + skládkování
9 - aktivační čistírna |  | 2017: 19 - č. s denit., nitr., sráž. P, filtr.; 2030: 103 - kompostování + spalování
104 - skládkování + převoz do jiné ČOV
105 - přímá aplikace na zem. a les. půdě + kompostování + převoz do jiné ČOV
106 - kompostování + skládkování + rekultivace

## tab.XII
Plán rozvoje pro kraj : Jihomoravský |  |  |  | Provozní skupina : |  | CZ0644.6211.0287.01-Sedlec
Tab. XII - TECHNICKÉ A FINANČNÍ ÚDAJE KANALIZACÍ
CZ0644.6211.0287.01-Sedlec
(číslo a název obce)
ID | K | H l a v n í o b j e k t y |  |  |  | stávající objekty |  |  | rekonstrukce |  | nové stavby
|  | 1 čistírny odpadních vod |  |  |  | DHM | rok uved. | posl. rekon. | DHM | rok zaháj. | DHM | rok zaháj.
|  | název | typ ČOV |  | kap. m3/d | mil. Kč | do provozu | /rok zrušení | mil.Kč | /ukončení | mil. Kč | /ukončení
C.S |  | ČOV Sedlec | aktivační čistírna s denitrifikací a nitrifikací |  | 140.8 | 9.332 | 2006
2 biologický rybník
|  |  | plocha (ha) |  | kap. EO
3 kanalizační síť
|  |  |  | DN(mm) | délka(km)
K.S |  | KS Sedlec |  | < 100 | 6.508 |  | 2005
4 výtlačné řady
|  |  |  | DN(mm) | délka(km)
5 čerpací stanice
|  |  |  | Qkap(l/s) | h(m)
S.S |  | ČS 1 |  | 0 | 0
6 kanalizační přípojky
|  |  |  | počet | délka(km)
S.S |  | přípojky Sedlec |  | 265 | 2.12
7 jímky
|  |  | typ |  | počet ks
|  | SOUČET |  |  |  | 9.332 |  |  | 0 |  | 0