## Tab.VII
Plán rozvoje pro kraj : Jihomoravský |  |  |  |  | Provozní skupina : |  | 403-SV Mikulov
Tab. VII - VODOVOD - BILANČNÍ ÚDAJE OBCÍ
CZ0644.6204.0119.01 - Bulhary
(číslo a název obce)
Položka | označ. | rozměr
|  |  | 2017 | 2020 | 2025 | 2030 | 2035 | 2040 | 2045 | 2050
poč.obyvatel | N | obyv. | 781 | 776 | 775 | 772 | 766 | 759 | 752 | 745
poč.zásob.obyvatel | Nz | obyv | 781 | 776 | 775 | 772 | 766 | 759 | 752 | 745
poč. osob s ČOP | Np | obyv | 60 | 60 | 60 | 60 | 60 | 60 | 60 | 60
poč. zás. osob s ČOP | Nzp | obyv | 20 | 20 | 20 | 20 | 20 | 20 | 20 | 20
poč.všech zás.obyv. | Nv | obyv | 801 | 796 | 795 | 792 | 786 | 779 | 772 | 765
prům.denní potřeba | Qp | m3/d | 89.2923 | 88.3948 | 86.9283 | 85.2437 | 84.6766 | 84.0149 | 83.3533 | 82.6916
koef.denní nerov. | kd |  | 1.3 | 1.3 | 1.3 | 1.3 | 1.3 | 1.3 | 1.3 | 1.3
max.denní potřeba | Qd | m3/d | 108.0787 | 107.1642 | 105.8413 | 104.2517 | 103.5406 | 102.7109 | 101.8813 | 101.0516
voda vyrobená celkem | VVR | mil.m3/r | 0.032592 | 0.032264 | 0.031729 | 0.031114 | 0.030907 | 0.030665 | 0.030424 | 0.030182
voda fakturovaná | VFC | mil.m3/r | 0.026064 | 0.026043 | 0.026218 | 0.026333 | 0.026158 | 0.025954 | 0.025749 | 0.025545
dtto pro obyvatele | VFD | mil.m3/r | 0.022857 | 0.022836 | 0.023011 | 0.023126 | 0.022951 | 0.022747 | 0.022542 | 0.022338
dtto pro ost.odběr. | VFO | mil.m3/r | 0.003207 | 0.003207 | 0.003207 | 0.003207 | 0.003207 | 0.003207 | 0.003207 | 0.003207
voda nefakt.-úniky | VNFú | mil.m3/r | 0.002728 | 0.0027869 | 0.0028056 | 0.0028179 | 0.0027992 | 0.0027773 | 0.0027554 | 0.0027336
voda nefakt.-ostatní | VNFo | mil.m3/r | 0.0038 | 0.0034341 | 0.0027056 | 0.0019626 | 0.0019496 | 0.0019343 | 0.0019191 | 0.0019039
spec.potř.fakt.obyv. | Qs,d | l/(os.d) | 78.1787 | 78.599 | 79.2995 | 80 | 80 | 80 | 80 | 80
spec.potř.fakt.vody | Qs | l/(os.d) | 89.1478 | 89.637 | 90.3514 | 91.0938 | 91.1785 | 91.2789 | 91.3812 | 91.4854
spec.potř.vod.vyrob | Qs,v | l/(os.d) | 111.4761 | 111.0487 | 109.3438 | 107.631 | 107.731 | 107.8497 | 107.9706 | 108.0936
spec.únik z potrubí | Qs,p | tism3/(km.r) | 0.28746 | 0.29366 | 0.29563 | 0.29694 | 0.29496 | 0.29266 | 0.29035 | 0.28805
celk.délka potrubí | Lc | km | 9.788 | 9.788 | 9.788 | 9.788 | 9.788 | 9.788 | 9.788 | 9.788
celk.náhradní délka | Ln | km | 9.49 | 9.49 | 9.49 | 9.49 | 9.49 | 9.49 | 9.49 | 9.49
délka rekonstr.potr | Lr | km | 0 | 0 | 0 | 0 | 0 | 0 | 0 | 0
náhr.délka rek.potr. | Lrn | km | 0 | 0 | 0 | 0 | 0 | 0 | 0 | 0
Vysvětlivky : Poč. osob s ČOP = Počet osob s časově omezeným pobytem
Poč. zás. osob s ČOP = Počet zásobených osob s časově omezeným pobytem

## Tab.XI
Plán rozvoje pro kraj : Jihomoravský | [5 empty] | Provozní skupina : |  | 403-SV Mikulov
Tab. XI - TECHNICKÉ ÚDAJE A FINANČNÍ PROSTŘEDKY VODOVODU
CZ0644.6204.0119.01 - Bulhary
(číslo a název obce)
ID | K | H l a v n í o b j e k t y |  |  |  |  | stávající objekty |  |  | rekonstrukce |  | nové stavby
|  | 1 zdroje |  |  |  |  | DHM | rok uved. | posl. rekon. | DHM | rok zaháj. | DHM | rok zaháj.
|  | název | poznámka - technické parametry |  |  | vydat l/s | mil. Kč | do provozu | /rok zrušení | mil.Kč | /ukončení | mil. Kč | /ukončení
2 úpravny vody
|  | název | technologie úpravy vody |  |  | kap(l/s)
3 čerpací stanice
|  | název |  |  | Qč(l/s) | H(m)
4 vodojemy
|  | název |  | max.hl. | min.hl. | objem(m3)
5 přívodné řady
|  | název |  |  | DN(mm) | délka(km)
6 rozvodné sítě
|  | název |  |  | DN(mm) | délka(km)
S.S |  | RVS Bulhary |  |  | < 100 | 4.62
S.S |  | RVS Bulhary |  |  | 101-300 | 5.168
7 přípojky
|  | název |  |  | počet | délka(km)
P.S |  | přípojky Bulhary |  |  | 301 | 1.131
8 jiné objekty
|  | SOUČET |  |  |  |  | 0 |  |  | 0 |  | 0