## Tab.VII
Plán rozvoje pro kraj : Jihomoravský |  |  |  |  | Provozní skupina : |  | 403-SV Mikulov
Tab. VII - VODOVOD - BILANČNÍ ÚDAJE OBCÍ
CZ0644.6204.0120.01 - Hlohovec
(číslo a název obce)
Položka | označ. | rozměr
|  |  | 2017 | 2020 | 2025 | 2030 | 2035 | 2040 | 2045 | 2050
poč.obyvatel | N | obyv. | 1335 | 1326 | 1324 | 1319 | 1309 | 1298 | 1286 | 1273
poč.zásob.obyvatel | Nz | obyv | 1326 | 1320 | 1321 | 1319 | 1309 | 1298 | 1286 | 1273
poč. osob s ČOP | Np | obyv | 150 | 150 | 150 | 150 | 150 | 150 | 150 | 150
poč. zás. osob s ČOP | Nzp | obyv | 25 | 25 | 25 | 25 | 25 | 25 | 25 | 25
poč.všech zás.obyv. | Nv | obyv | 1351 | 1345 | 1346 | 1344 | 1334 | 1323 | 1311 | 1298
prům.denní potřeba | Qp | m3/d | 195.3075 | 193.2137 | 190.0273 | 186.486 | 185.3172 | 184.0315 | 182.629 | 181.1096
koef.denní nerov. | kd |  | 1.3 | 1.3 | 1.3 | 1.3 | 1.3 | 1.3 | 1.3 | 1.3
max.denní potřeba | Qd | m3/d | 234.7597 | 232.4907 | 229.3335 | 225.7338 | 224.273 | 222.6661 | 220.9131 | 219.0141
voda vyrobená celkem | VVR | mil.m3/r | 0.071287 | 0.070523 | 0.06936 | 0.068067 | 0.067641 | 0.067172 | 0.06666 | 0.066105
voda fakturovaná | VFC | mil.m3/r | 0.056937 | 0.056724 | 0.05676 | 0.056689 | 0.056333 | 0.055942 | 0.055516 | 0.055054
dtto pro obyvatele | VFD | mil.m3/r | 0.048 | 0.047787 | 0.047823 | 0.047752 | 0.047396 | 0.047005 | 0.046579 | 0.046117
dtto pro ost.odběr. | VFO | mil.m3/r | 0.008937 | 0.008937 | 0.008937 | 0.008937 | 0.008937 | 0.008937 | 0.008937 | 0.008937
voda nefakt.-úniky | VNFú | mil.m3/r | 0.008151 | 0.0082492 | 0.0082543 | 0.008244 | 0.0081923 | 0.0081355 | 0.0080735 | 0.0080063
voda nefakt.-ostatní | VNFo | mil.m3/r | 0.006199 | 0.0055498 | 0.004346 | 0.0031349 | 0.0031152 | 0.0030936 | 0.00307 | 0.0030445
spec.potř.fakt.obyv. | Qs,d | l/(os.d) | 97.3409 | 97.3409 | 97.3409 | 97.3409 | 97.3409 | 97.3409 | 97.3409 | 97.3409
spec.potř.fakt.vody | Qs | l/(os.d) | 115.4644 | 115.5453 | 115.5317 | 115.5588 | 115.6954 | 115.848 | 116.0174 | 116.2044
spec.potř.vod.vyrob | Qs,v | l/(os.d) | 144.5651 | 143.6533 | 141.1792 | 138.7545 | 138.9185 | 139.1017 | 139.3051 | 139.5297
spec.únik z potrubí | Qs,p | tism3/(km.r) | 1.5094 | 1.5276 | 1.5286 | 1.5267 | 1.5171 | 1.5066 | 1.4951 | 1.4827
celk.délka potrubí | Lc | km | 8.112 | 8.112 | 8.112 | 8.112 | 8.112 | 8.112 | 8.112 | 8.112
celk.náhradní délka | Ln | km | 5.4 | 5.4 | 5.4 | 5.4 | 5.4 | 5.4 | 5.4 | 5.4
délka rekonstr.potr | Lr | km | 0 | 0 | 0 | 0 | 0 | 0 | 0 | 0
náhr.délka rek.potr. | Lrn | km | 0 | 0 | 0 | 0 | 0 | 0 | 0 | 0
Vysvětlivky : Poč. osob s ČOP = Počet osob s časově omezeným pobytem
Poč. zás. osob s ČOP = Počet zásobených osob s časově omezeným pobytem

## Tab.XI
Plán rozvoje pro kraj : Jihomoravský | [5 empty] | Provozní skupina : |  | 403-SV Mikulov
Tab. XI - TECHNICKÉ ÚDAJE A FINANČNÍ PROSTŘEDKY VODOVODU
CZ0644.6204.0120.01 - Hlohovec
(číslo a název obce)
ID | K | H l a v n í o b j e k t y |  |  |  |  | stávající objekty |  |  | rekonstrukce |  | nové stavby
|  | 1 zdroje |  |  |  |  | DHM | rok uved. | posl. rekon. | DHM | rok zaháj. | DHM | rok zaháj.
|  | název | poznámka - technické parametry |  |  | vydat l/s | mil. Kč | do provozu | /rok zrušení | mil.Kč | /ukončení | mil. Kč | /ukončení
2 úpravny vody
|  | název | technologie úpravy vody |  |  | kap(l/s)
3 čerpací stanice
|  | název |  |  | Qč(l/s) | H(m)
C.N |  | ČS Hlohovec |  |  | 22.7 | 198.5 | [5 empty] | 3.7698 | 2026/2027
4 vodojemy
|  | název |  | max.hl. | min.hl. | objem(m3)
5 přívodné řady
|  | název |  |  | DN(mm) | délka(km)
6 rozvodné sítě
|  | název |  |  | DN(mm) | délka(km)
S.S |  | RVS Hlohovec |  |  | < 100 | 7.365
S.S |  | RVS Hlohovec |  |  | 101-300 | 0.747
7 přípojky
|  | název |  |  | počet | délka(km)
P.S |  | přípojky Hlohovec |  |  | 633 | 5.622
8 jiné objekty
|  | SOUČET |  |  |  |  | 0 |  |  | 0 |  | 3.7698