## Tab.VII
Plán rozvoje pro kraj : Jihomoravský |  |  |  |  | Provozní skupina : |  | 406-SV Podluží
Tab. VII - VODOVOD - BILANČNÍ ÚDAJE OBCÍ
CZ0644.6204.0121.01 - Hrušky
(číslo a název obce)
Položka | označ. | rozměr
|  |  | 2017 | 2020 | 2025 | 2030 | 2035 | 2040 | 2045 | 2050
poč.obyvatel | N | obyv. | 1566 | 1555 | 1554 | 1547 | 1536 | 1522 | 1509 | 1494
poč.zásob.obyvatel | Nz | obyv | 1494 | 1501 | 1527 | 1547 | 1536 | 1522 | 1509 | 1494
poč. osob s ČOP | Np | obyv | 70 | 70 | 70 | 70 | 70 | 70 | 70 | 70
poč. zás. osob s ČOP | Nzp | obyv | 13 | 13 | 13 | 13 | 13 | 13 | 13 | 13
poč.všech zás.obyv. | Nv | obyv | 1507 | 1514 | 1540 | 1560 | 1549 | 1535 | 1522 | 1507
prům.denní potřeba | Qp | m3/d | 155.2925 | 157.6791 | 162.7952 | 167.4822 | 166.4852 | 165.2162 | 164.0379 | 162.6783
koef.denní nerov. | kd |  | 1.3 | 1.3 | 1.3 | 1.3 | 1.3 | 1.3 | 1.3 | 1.3
max.denní potřeba | Qd | m3/d | 190.3323 | 193.1432 | 199.3118 | 204.9222 | 203.6612 | 202.0562 | 200.5659 | 198.8463
voda vyrobená celkem | VVR | mil.m3/r | 0.056682 | 0.057553 | 0.05942 | 0.061131 | 0.060767 | 0.060304 | 0.059874 | 0.059378
voda fakturovaná | VFC | mil.m3/r | 0.051035 | 0.051551 | 0.052832 | 0.053955 | 0.053634 | 0.053225 | 0.052845 | 0.052407
dtto pro obyvatele | VFD | mil.m3/r | 0.042632 | 0.043148 | 0.044429 | 0.045552 | 0.045231 | 0.044822 | 0.044442 | 0.044004
dtto pro ost.odběr. | VFO | mil.m3/r | 0.008403 | 0.008403 | 0.008403 | 0.008403 | 0.008403 | 0.008403 | 0.008403 | 0.008403
voda nefakt.-úniky | VNFú | mil.m3/r | 0.005047 | 0.0051397 | 0.0052752 | 0.0053955 | 0.0053634 | 0.0053225 | 0.0052845 | 0.0052407
voda nefakt.-ostatní | VNFo | mil.m3/r | 0.0006 | 0.00086217 | 0.0013135 | 0.0017805 | 0.0017699 | 0.0017564 | 0.0017439 | 0.0017294
spec.potř.fakt.obyv. | Qs,d | l/(os.d) | 77.5045 | 78.0804 | 79.0402 | 80 | 80 | 80 | 80 | 80
spec.potř.fakt.vody | Qs | l/(os.d) | 92.7812 | 93.2864 | 93.9895 | 94.7576 | 94.8624 | 94.998 | 95.1261 | 95.2767
spec.potř.vod.vyrob | Qs,v | l/(os.d) | 103.0474 | 104.1474 | 105.7112 | 107.3604 | 107.4791 | 107.6327 | 107.7779 | 107.9484
spec.únik z potrubí | Qs,p | tism3/(km.r) | 0.35567 | 0.3622 | 0.37176 | 0.34027 | 0.33824 | 0.33566 | 0.33327 | 0.33051
celk.délka potrubí | Lc | km | 11.112 | 11.112 | 11.112 | 13.612 | 13.612 | 13.612 | 13.612 | 13.612
celk.náhradní délka | Ln | km | 14.19 | 14.19 | 14.19 | 15.8567 | 15.8567 | 15.8567 | 15.8567 | 15.8567
délka rekonstr.potr | Lr | km | 0 | 0 | 0 | 0 | 0 | 0 | 0 | 0
náhr.délka rek.potr. | Lrn | km | 0 | 0 | 0 | 0 | 0 | 0 | 0 | 0
Vysvětlivky : Poč. osob s ČOP = Počet osob s časově omezeným pobytem
Poč. zás. osob s ČOP = Počet zásobených osob s časově omezeným pobytem

## Tab.XI
Plán rozvoje pro kraj : Jihomoravský | [5 empty] | Provozní skupina : |  | 406-SV Podluží
Tab. XI - TECHNICKÉ ÚDAJE A FINANČNÍ PROSTŘEDKY VODOVODU
CZ0644.6204.0121.01 - Hrušky
(číslo a název obce)
ID | K | H l a v n í o b j e k t y |  |  |  |  | stávající objekty |  |  | rekonstrukce |  | nové stavby
|  | 1 zdroje |  |  |  |  | DHM | rok uved. | posl. rekon. | DHM | rok zaháj. | DHM | rok zaháj.
|  | název | poznámka - technické parametry |  |  | vydat l/s | mil. Kč | do provozu | /rok zrušení | mil.Kč | /ukončení | mil. Kč | /ukončení
2 úpravny vody
|  | název | technologie úpravy vody |  |  | kap(l/s)
3 čerpací stanice
|  | název |  |  | Qč(l/s) | H(m)
4 vodojemy
|  | název |  | max.hl. | min.hl. | objem(m3)
5 přívodné řady
|  | název |  |  | DN(mm) | délka(km)
6 rozvodné sítě
|  | název |  |  | DN(mm) | délka(km)
S.S |  | RVS Hrušky |  |  | < 100 | 0.37
S.S |  | RVS Hrušky |  |  | 101-300 | 10.742
S.N |  | RVS Hrušky |  |  | < 100 | 2.5 | [5 empty] | 8.7677 | 2028/2030
7 přípojky
|  | název |  |  | počet | délka(km)
P.S |  | přípojky Hrušky |  |  | 627 | 2.785
8 jiné objekty
|  | SOUČET |  |  |  |  | 0 |  |  | 0 |  | 8.7677