## Tab.VII
Plán rozvoje pro kraj : Jihomoravský |  |  |  |  | Provozní skupina : |  | 406-SV Podluží
Tab. VII - VODOVOD - BILANČNÍ ÚDAJE OBCÍ
CZ0644.6204.0122.01 - Kostice
(číslo a název obce)
Položka | označ. | rozměr
|  |  | 2017 | 2020 | 2025 | 2030 | 2035 | 2040 | 2045 | 2050
poč.obyvatel | N | obyv. | 1906 | 1893 | 1891 | 1883 | 1869 | 1853 | 1836 | 1818
poč.zásob.obyvatel | Nz | obyv | 1906 | 1893 | 1891 | 1883 | 1869 | 1853 | 1836 | 1818
poč. osob s ČOP | Np | obyv | 25 | 25 | 25 | 25 | 25 | 25 | 25 | 25
poč. zás. osob s ČOP | Nzp | obyv | 25 | 25 | 25 | 25 | 25 | 25 | 25 | 25
poč.všech zás.obyv. | Nv | obyv | 1931 | 1918 | 1916 | 1908 | 1894 | 1878 | 1861 | 1843
prům.denní potřeba | Qp | m3/d | 167.6611 | 176.6959 | 191.7403 | 205.2307 | 203.8497 | 202.2715 | 200.5946 | 198.8191
koef.denní nerov. | kd |  | 1.3 | 1.3 | 1.3 | 1.3 | 1.3 | 1.3 | 1.3 | 1.3
max.denní potřeba | Qd | m3/d | 201.9625 | 213.5267 | 233.1285 | 251.0226 | 249.3057 | 247.3434 | 245.2586 | 243.051
voda vyrobená celkem | VVR | mil.m3/r | 0.061196 | 0.064494 | 0.069985 | 0.074909 | 0.074405 | 0.073829 | 0.073217 | 0.072569
voda fakturovaná | VFC | mil.m3/r | 0.046773 | 0.049851 | 0.055396 | 0.060754 | 0.060345 | 0.059878 | 0.059381 | 0.058856
dtto pro obyvatele | VFD | mil.m3/r | 0.041733 | 0.044811 | 0.050356 | 0.055714 | 0.055305 | 0.054838 | 0.054341 | 0.053816
dtto pro ost.odběr. | VFO | mil.m3/r | 0.00504 | 0.00504 | 0.00504 | 0.00504 | 0.00504 | 0.00504 | 0.00504 | 0.00504
voda nefakt.-úniky | VNFú | mil.m3/r | 0.013073 | 0.013144 | 0.012842 | 0.012151 | 0.012069 | 0.011976 | 0.011876 | 0.011771
voda nefakt.-ostatní | VNFo | mil.m3/r | 0.00135 | 0.0014994 | 0.0017471 | 0.0020049 | 0.0019914 | 0.001976 | 0.0019596 | 0.0019422
spec.potř.fakt.obyv. | Qs,d | l/(os.d) | 59.2117 | 64.009 | 72.0045 | 80 | 80 | 80 | 80 | 80
spec.potř.fakt.vody | Qs | l/(os.d) | 66.3625 | 71.2083 | 79.2113 | 87.237 | 87.2905 | 87.3526 | 87.4198 | 87.4923
spec.potř.vod.vyrob | Qs,v | l/(os.d) | 86.8261 | 92.1251 | 100.0732 | 107.5632 | 107.6292 | 107.7058 | 107.7886 | 107.8779
spec.únik z potrubí | Qs,p | tism3/(km.r) | 2.2645 | 2.2768 | 2.2246 | 2.1047 | 2.0906 | 2.0744 | 2.0572 | 2.039
celk.délka potrubí | Lc | km | 7.816 | 7.816 | 7.816 | 7.816 | 7.816 | 7.816 | 7.816 | 7.816
celk.náhradní délka | Ln | km | 5.773 | 5.773 | 5.773 | 5.773 | 5.773 | 5.773 | 5.773 | 5.773
délka rekonstr.potr | Lr | km | 0 | 0 | 0 | 0 | 0 | 0 | 0 | 0
náhr.délka rek.potr. | Lrn | km | 0 | 0 | 0 | 0 | 0 | 0 | 0 | 0
Vysvětlivky : Poč. osob s ČOP = Počet osob s časově omezeným pobytem
Poč. zás. osob s ČOP = Počet zásobených osob s časově omezeným pobytem

## Tab.XI
Plán rozvoje pro kraj : Jihomoravský | [5 empty] | Provozní skupina : |  | 406-SV Podluží
Tab. XI - TECHNICKÉ ÚDAJE A FINANČNÍ PROSTŘEDKY VODOVODU
CZ0644.6204.0122.01 - Kostice
(číslo a název obce)
ID | K | H l a v n í o b j e k t y |  |  |  |  | stávající objekty |  |  | rekonstrukce |  | nové stavby
|  | 1 zdroje |  |  |  |  | DHM | rok uved. | posl. rekon. | DHM | rok zaháj. | DHM | rok zaháj.
|  | název | poznámka - technické parametry |  |  | vydat l/s | mil. Kč | do provozu | /rok zrušení | mil.Kč | /ukončení | mil. Kč | /ukončení
2 úpravny vody
|  | název | technologie úpravy vody |  |  | kap(l/s)
3 čerpací stanice
|  | název |  |  | Qč(l/s) | H(m)
4 vodojemy
|  | název |  | max.hl. | min.hl. | objem(m3)
5 přívodné řady
|  | název |  |  | DN(mm) | délka(km)
6 rozvodné sítě
|  | název |  |  | DN(mm) | délka(km)
S.S |  | RVS Kostice |  |  | < 100 | 6.262
S.S |  | RVS Kostice |  |  | 101-300 | 1.554
7 přípojky
|  | název |  |  | počet | délka(km)
P.S |  | přípojky Kostice |  |  | 645 | 4.499
8 jiné objekty
|  | SOUČET |  |  |  |  | 0 |  |  | 0 |  | 0