## Tab.VII
Plán rozvoje pro kraj : Jihomoravský |  |  |  |  | Provozní skupina : |  | 407-SV Břeclav
Tab. VII - VODOVOD - BILANČNÍ ÚDAJE OBCÍ
CZ0644.6204.0123.01 - Ladná
(číslo a název obce)
Položka | označ. | rozměr
|  |  | 2017 | 2020 | 2025 | 2030 | 2035 | 2040 | 2045 | 2050
poč.obyvatel | N | obyv. | 1238 | 1230 | 1228 | 1223 | 1214 | 1204 | 1193 | 1181
poč.zásob.obyvatel | Nz | obyv | 1065 | 1084 | 1125 | 1162 | 1154 | 1144 | 1134 | 1122
poč. osob s ČOP | Np | obyv | 32 | 32 | 32 | 32 | 32 | 32 | 32 | 32
poč. zás. osob s ČOP | Nzp | obyv | 0 | 0 | 0 | 0 | 0 | 0 | 0 | 0
poč.všech zás.obyv. | Nv | obyv | 1065 | 1084 | 1125 | 1162 | 1154 | 1144 | 1134 | 1122
prům.denní potřeba | Qp | m3/d | 91.4849 | 102.9386 | 123.0767 | 143.3678 | 142.5678 | 141.5678 | 140.5678 | 139.3678
koef.denní nerov. | kd |  | 1.3 | 1.3 | 1.3 | 1.3 | 1.3 | 1.3 | 1.3 | 1.3
max.denní potřeba | Qd | m3/d | 105.8841 | 120.2161 | 145.5423 | 171.2558 | 170.2638 | 169.0238 | 167.7838 | 166.2958
voda vyrobená celkem | VVR | mil.m3/r | 0.033392 | 0.037573 | 0.044923 | 0.052329 | 0.052037 | 0.051672 | 0.051307 | 0.050869
voda fakturovaná | VFC | mil.m3/r | 0.025452 | 0.028954 | 0.035266 | 0.041863 | 0.04163 | 0.041338 | 0.041046 | 0.040695
dtto pro obyvatele | VFD | mil.m3/r | 0.017519 | 0.021021 | 0.027333 | 0.03393 | 0.033697 | 0.033405 | 0.033113 | 0.032762
dtto pro ost.odběr. | VFO | mil.m3/r | 0.007933 | 0.007933 | 0.007933 | 0.007933 | 0.007933 | 0.007933 | 0.007933 | 0.007933
voda nefakt.-úniky | VNFú | mil.m3/r | 0.00612 | 0.0066918 | 0.0076019 | 0.0083727 | 0.008326 | 0.0082676 | 0.0082092 | 0.0081391
voda nefakt.-ostatní | VNFo | mil.m3/r | 0.00182 | 0.0019267 | 0.002055 | 0.0020932 | 0.0020815 | 0.0020669 | 0.0020523 | 0.0020348
spec.potř.fakt.obyv. | Qs,d | l/(os.d) | 45.0678 | 53.1291 | 66.5646 | 80 | 80 | 80 | 80 | 80
spec.potř.fakt.vody | Qs | l/(os.d) | 65.4756 | 73.1792 | 85.8839 | 98.7042 | 98.8338 | 98.9985 | 99.166 | 99.371
spec.potř.vod.vyrob | Qs,v | l/(os.d) | 85.9013 | 94.9618 | 109.4015 | 123.3802 | 123.5423 | 123.7481 | 123.9575 | 124.2137
spec.únik z potrubí | Qs,p | tism3/(km.r) | 0.791 | 0.86491 | 0.98254 | 1.0822 | 0.9947 | 0.98772 | 0.98074 | 0.97237
celk.délka potrubí | Lc | km | 9.38 | 9.38 | 9.38 | 9.38 | 10.33 | 10.33 | 10.33 | 10.33
celk.náhradní délka | Ln | km | 7.737 | 7.737 | 7.737 | 7.737 | 8.3703 | 8.3703 | 8.3703 | 8.3703
délka rekonstr.potr | Lr | km | 0 | 0 | 0 | 0 | 0 | 0 | 0 | 0
náhr.délka rek.potr. | Lrn | km | 0 | 0 | 0 | 0 | 0 | 0 | 0 | 0
Vysvětlivky : Poč. osob s ČOP = Počet osob s časově omezeným pobytem
Poč. zás. osob s ČOP = Počet zásobených osob s časově omezeným pobytem

## Tab.XI
Plán rozvoje pro kraj : Jihomoravský | [5 empty] | Provozní skupina : |  | 407-SV Břeclav
Tab. XI - TECHNICKÉ ÚDAJE A FINANČNÍ PROSTŘEDKY VODOVODU
CZ0644.6204.0123.01 - Ladná
(číslo a název obce)
ID | K | H l a v n í o b j e k t y |  |  |  |  | stávající objekty |  |  | rekonstrukce |  | nové stavby
|  | 1 zdroje |  |  |  |  | DHM | rok uved. | posl. rekon. | DHM | rok zaháj. | DHM | rok zaháj.
|  | název | poznámka - technické parametry |  |  | vydat l/s | mil. Kč | do provozu | /rok zrušení | mil.Kč | /ukončení | mil. Kč | /ukončení
2 úpravny vody
|  | název | technologie úpravy vody |  |  | kap(l/s)
3 čerpací stanice
|  | název |  |  | Qč(l/s) | H(m)
4 vodojemy
|  | název |  | max.hl. | min.hl. | objem(m3)
5 přívodné řady
|  | název |  |  | DN(mm) | délka(km)
6 rozvodné sítě
|  | název |  |  | DN(mm) | délka(km)
S.S |  | RVS Ladná |  |  | < 100 | 6.368
S.S |  | RVS Ladná |  |  | 101-300 | 3.0002
S.N |  | RVS Ladná |  |  | < 100 | 0.95 | [5 empty] | 3.3317 | 2029/2031
7 přípojky
|  | název |  |  | počet | délka(km)
P.S |  | přípojky Ladná |  |  | 295 | 2.36
8 jiné objekty
|  | SOUČET |  |  |  |  | 0 |  |  | 0 |  | 3.3317