## Tab.VII
Plán rozvoje pro kraj : Jihomoravský |  |  |  |  | Provozní skupina : |  | 403-SV Mikulov
Tab. VII - VODOVOD - BILANČNÍ ÚDAJE OBCÍ
CZ0644.6204.0125.02 - Lednice - část obce Nejdek
(číslo a název obce)
Položka | označ. | rozměr
|  |  | 2017 | 2020 | 2025 | 2030 | 2035 | 2040 | 2045 | 2050
poč.obyvatel | N | obyv. | 221 | 219 | 219 | 218 | 217 | 215 | 213 | 211
poč.zásob.obyvatel | Nz | obyv | 221 | 219 | 219 | 218 | 217 | 215 | 213 | 211
poč. osob s ČOP | Np | obyv | 0 | 0 | 0 | 0 | 0 | 0 | 0 | 0
poč. zás. osob s ČOP | Nzp | obyv | 0 | 0 | 0 | 0 | 0 | 0 | 0 | 0
poč.všech zás.obyv. | Nv | obyv | 221 | 219 | 219 | 218 | 217 | 215 | 213 | 211
prům.denní potřeba | Qp | m3/d | 20.4384 | 20.9274 | 22.019 | 22.9987 | 22.8996 | 22.7014 | 22.5032 | 22.305
koef.denní nerov. | kd |  | 1.3 | 1.3 | 1.3 | 1.3 | 1.3 | 1.3 | 1.3 | 1.3
max.denní potřeba | Qd | m3/d | 24.9819 | 25.6037 | 26.9852 | 28.2307 | 28.1076 | 27.8614 | 27.6152 | 27.369
voda vyrobená celkem | VVR | mil.m3/r | 0.00746 | 0.0076385 | 0.008037 | 0.0083945 | 0.0083584 | 0.008286 | 0.0082137 | 0.0081413
voda fakturovaná | VFC | mil.m3/r | 0.005939 | 0.0061005 | 0.0064532 | 0.0067766 | 0.0067474 | 0.006689 | 0.0066306 | 0.0065722
dtto pro obyvatele | VFD | mil.m3/r | 0.005528 | 0.0056895 | 0.0060422 | 0.0063656 | 0.0063364 | 0.006278 | 0.0062196 | 0.0061612
dtto pro ost.odběr. | VFO | mil.m3/r | 0.000411 | 0.000411 | 0.000411 | 0.000411 | 0.000411 | 0.000411 | 0.000411 | 0.000411
voda nefakt.-úniky | VNFú | mil.m3/r | 0.001121 | 0.0011515 | 0.0012181 | 0.0012791 | 0.0012736 | 0.0012626 | 0.0012515 | 0.0012405
voda nefakt.-ostatní | VNFo | mil.m3/r | 0.0004 | 0.00038645 | 0.00036572 | 0.00033883 | 0.00033737 | 0.00033445 | 0.00033153 | 0.00032861
spec.potř.fakt.obyv. | Qs,d | l/(os.d) | 68.5303 | 71.1772 | 75.5886 | 80 | 80 | 80 | 80 | 80
spec.potř.fakt.vody | Qs | l/(os.d) | 73.6255 | 76.3189 | 80.7303 | 85.1653 | 85.1891 | 85.2373 | 85.2865 | 85.3366
spec.potř.vod.vyrob | Qs,v | l/(os.d) | 92.4812 | 95.5588 | 100.5436 | 105.4987 | 105.5282 | 105.5879 | 105.6489 | 105.7109
spec.únik z potrubí | Qs,p | tism3/(km.r) | 0.57194 | 0.5875 | 0.62145 | 0.51301 | 0.5108 | 0.50638 | 0.50196 | 0.49753
celk.délka potrubí | Lc | km | 2.934 | 2.934 | 2.934 | 3.734 | 3.734 | 3.734 | 3.734 | 3.734
celk.náhradní délka | Ln | km | 1.96 | 1.96 | 1.96 | 2.4933 | 2.4933 | 2.4933 | 2.4933 | 2.4933
délka rekonstr.potr | Lr | km | 0 | 0 | 0 | 0 | 0 | 0 | 0 | 0
náhr.délka rek.potr. | Lrn | km | 0 | 0 | 0 | 0 | 0 | 0 | 0 | 0
Vysvětlivky : Poč. osob s ČOP = Počet osob s časově omezeným pobytem
Poč. zás. osob s ČOP = Počet zásobených osob s časově omezeným pobytem

## Tab.XI
Plán rozvoje pro kraj : Jihomoravský | [5 empty] | Provozní skupina : |  | 403-SV Mikulov
Tab. XI - TECHNICKÉ ÚDAJE A FINANČNÍ PROSTŘEDKY VODOVODU
CZ0644.6204.0125.02 - Lednice - část obce Nejdek
(číslo a název obce)
ID | K | H l a v n í o b j e k t y |  |  |  |  | stávající objekty |  |  | rekonstrukce |  | nové stavby
|  | 1 zdroje |  |  |  |  | DHM | rok uved. | posl. rekon. | DHM | rok zaháj. | DHM | rok zaháj.
|  | název | poznámka - technické parametry |  |  | vydat l/s | mil. Kč | do provozu | /rok zrušení | mil.Kč | /ukončení | mil. Kč | /ukončení
2 úpravny vody
|  | název | technologie úpravy vody |  |  | kap(l/s)
3 čerpací stanice
|  | název |  |  | Qč(l/s) | H(m)
4 vodojemy
|  | název |  | max.hl. | min.hl. | objem(m3)
5 přívodné řady
|  | název |  |  | DN(mm) | délka(km)
6 rozvodné sítě
|  | název |  |  | DN(mm) | délka(km)
S.S |  | RVS Nejdek |  |  | < 100 | 2.653
S.S |  | RVS Nejdek |  |  | 101-300 | 0.281
S.N |  | RVS Lednice |  |  | < 100 | 0.8 | [5 empty] | 2.8057 | 2027/2028
7 přípojky
|  | název |  |  | počet | délka(km)
P.S |  | přípojky Nejdek |  |  | 83 | 0.937
8 jiné objekty
|  | SOUČET |  |  |  |  | 0 |  |  | 0 |  | 2.8057