## Tab.V
Plán rozvoje pro kraj : Jihomoravský | [5 empty] | Provozní skupina : |  | 420-sam. vod. Moravská Nová Ves
Tab. V - VODOVODY - ZÁKLADNÍ ÚDAJE
CZ0644.6204.0126.01 - Moravská Nová Ves
(provozní skupina)
|  | 2017 | 2020 | 2025 | 2030 | 2035 | 2040 | 2045 | 2050
počet trvale bydlících obyvatel | os. | 2598 | 2580 | 2578 | 2566 | 2548 | 2526 | 2503 | 2478
počet zásob. trvale bydl.obyv. | os. | 2598 | 2580 | 2578 | 2566 | 2548 | 2526 | 2503 | 2478
dtto | % | 100 | 100 | 100 | 100 | 100 | 100 | 100 | 100
počet osob s ČOP | os. | 210 | 210 | 210 | 210 | 210 | 210 | 210 | 210
počet zásob. osob s ČOP | os. | 0 | 0 | 0 | 0 | 0 | 0 | 0 | 0
dtto | % | 0 | 0 | 0 | 0 | 0 | 0 | 0 | 0
počet všech zásob.obyvatel | os. | 2598 | 2580 | 2578 | 2566 | 2548 | 2526 | 2503 | 2478
dtto | % | 92.5214 | 92.4731 | 92.4677 | 92.4352 | 92.3858 | 92.3246 | 92.2595 | 92.1875
délka vodovodních řadů | km | 15.454 | 15.454 | 15.454 | 15.454 | 15.454 | 15.454 | 15.454 | 15.454
- z toho přivodné řady | km | 0 | 0 | 0 | 0 | 0 | 0 | 0 | 0
přírůstek za pětiletku | % | 0 | 0 | 0 | 0 | 0 | 0 | 0 | 0
- z toho vodovodní sítě | km | 15.454 | 15.454 | 15.454 | 15.454 | 15.454 | 15.454 | 15.454 | 15.454
přírůstek za pětiletku | % |  | 0 | 0 | 0 | 0 | 0 | 0 | 0
z toho rekonstruované potrubí | km | 0 | 0 | 0 | 0 | 0 | 0 | 0 | 0
přírůstek za pětiletku | % |  | 0 | 0 | 0 | 0 | 0 | 0 | 0
podíl rekonstrukcí k celk.dl.řadů | % |  | 0 | 0 | 0 | 0 | 0 | 0 | 0
voda vyrobená celkem (Qp) | mil.m3/rok | 0.10794 | 0.10967 | 0.11347 | 0.1169 | 0.11625 | 0.11546 | 0.11464 | 0.11374
fakturovaná voda celkem | mil.m3/rok | 0.10419 | 0.10362 | 0.10356 | 0.10318 | 0.10261 | 0.10191 | 0.10118 | 0.10039
- z toho obyvatelstvo | mil.m3/rok | 0.082385 | 0.081814 | 0.081751 | 0.08137 | 0.080799 | 0.080102 | 0.079372 | 0.07858
- z toho ostatní | mil.m3/rok | 0.021808 | 0.021808 | 0.021808 | 0.021808 | 0.021808 | 0.021808 | 0.021808 | 0.021808
nefakturovaná voda | mil.m3/rok | 0.003745 | 0.0060454 | 0.0099075 | 0.013723 | 0.013647 | 0.013554 | 0.013457 | 0.013352
max denní potřeba (Qd) | m3/d | 363.4342 | 367.7037 | 378.059 | 387.1562 | 384.9153 | 382.1763 | 379.3129 | 376.2004
spec. potřeba fakt.vody pro obyv. | l/(os.d) | 86.8793 | 86.8793 | 86.8793 | 86.8793 | 86.8793 | 86.8793 | 86.8793 | 86.8793
spec.potřeba z faktur.vody celkem | l/(os.d) | 109.8769 | 110.0374 | 110.0553 | 110.1637 | 110.3282 | 110.5324 | 110.7498 | 110.9906
spec.potřeba z vody vyrob.celkem | l/(os.d) | 113.8262 | 116.457 | 120.5844 | 124.8155 | 125.0019 | 125.2333 | 125.4795 | 125.7524
nefakt.voda na celkovou dl.řadů | tis.m3/(km.r) | 0.24233 | 0.39119 | 0.6411 | 0.88797 | 0.88306 | 0.87705 | 0.87078 | 0.86396
kapacita zdrojů Qd | m3/d | 0 | 0 | 0 | 0 | 0 | 0 | 0 | 0
Qp | m3/d | 0 | 0 | 0 | 0 | 0 | 0 | 0 | 0
přebytek provozovatele Qd | m3/d | -363.4342 | -367.7037 | -378.059 | -387.1562 | -384.9153 | -382.1763 | -379.3129 | -376.2004
Qp | m3/d | -295.7205 | -300.4592 | -310.8665 | -320.2766 | -318.5048 | -316.3392 | -314.0752 | -311.6144
voda předaná Qd | m3/d | 0 | 0 | 0 | 0 | 0 | 0 | 0 | 0
Qp | m3/d | 0 | 0 | 0 | 0 | 0 | 0 | 0 | 0
voda převzatá Qd | m3/d | 363.4342 | 367.7037 | 378.0589 | 387.1562 | 384.9153 | 382.1763 | 379.3129 | 376.2004
Qp | m3/d | 295.7205 | 300.4592 | 310.8665 | 320.2766 | 318.5048 | 316.3392 | 314.0752 | 311.6144
bilance Qd | m3/d | -1.4717e-06 | -9.9237e-07 | -2.1761e-05 | -2.2872e-05 | 3.3566e-06 | 7.1213e-06 | -4.0282e-06 | -1.2581e-05
Qp | m3/d | -2.7824e-05 | 1.9455e-06 | -2.235e-05 | -1.4107e-05 | -1.9623e-05 | -2.4139e-05 | -1.4816e-05 | -6.424e-06
celkové inv.prostředky ročně | mil.Kč | 0 | 0 | 0 | 0 | 0 | 0 | 0 | 0
celkové inv.prostředky součtově | mil.Kč | 0 | 0 | 0 | 0 | 0 | 0 | 0 | 0
Vysvětlivky : Počet osob s ČOP = Počet osob s časově omezeným pobytem
Počet zásob. osob s ČOP = Počet zásobených osob s časově omezeným pobytem

## Tab.VII
Plán rozvoje pro kraj : Jihomoravský |  |  |  |  | Provozní skupina : |  | 420-sam. vod. Moravská Nová Ves
Tab. VII - VODOVOD - BILANČNÍ ÚDAJE OBCÍ
CZ0644.6204.0126.01 - Moravská Nová Ves
(číslo a název obce)
Položka | označ. | rozměr
|  |  | 2017 | 2020 | 2025 | 2030 | 2035 | 2040 | 2045 | 2050
poč.obyvatel | N | obyv. | 2598 | 2580 | 2578 | 2566 | 2548 | 2526 | 2503 | 2478
poč.zásob.obyvatel | Nz | obyv | 2598 | 2580 | 2578 | 2566 | 2548 | 2526 | 2503 | 2478
poč. osob s ČOP | Np | obyv | 210 | 210 | 210 | 210 | 210 | 210 | 210 | 210
poč. zás. osob s ČOP | Nzp | obyv | 0 | 0 | 0 | 0 | 0 | 0 | 0 | 0
poč.všech zás.obyv. | Nv | obyv | 2598 | 2580 | 2578 | 2566 | 2548 | 2526 | 2503 | 2478
prům.denní potřeba | Qp | m3/d | 295.7205 | 300.4592 | 310.8665 | 320.2766 | 318.5048 | 316.3392 | 314.0752 | 311.6144
koef.denní nerov. | kd |  | 1.3 | 1.3 | 1.3 | 1.3 | 1.3 | 1.3 | 1.3 | 1.3
max.denní potřeba | Qd | m3/d | 363.4342 | 367.7037 | 378.059 | 387.1562 | 384.9153 | 382.1763 | 379.3129 | 376.2004
voda vyrobená celkem | VVR | mil.m3/r | 0.10794 | 0.10967 | 0.11347 | 0.1169 | 0.11625 | 0.11546 | 0.11464 | 0.11374
voda fakturovaná | VFC | mil.m3/r | 0.10419 | 0.10362 | 0.10356 | 0.10318 | 0.10261 | 0.10191 | 0.10118 | 0.10039
dtto pro obyvatele | VFD | mil.m3/r | 0.082385 | 0.081814 | 0.081751 | 0.08137 | 0.080799 | 0.080102 | 0.079372 | 0.07858
dtto pro ost.odběr. | VFO | mil.m3/r | 0.021808 | 0.021808 | 0.021808 | 0.021808 | 0.021808 | 0.021808 | 0.021808 | 0.021808
voda nefakt.-úniky | VNFú | mil.m3/r | 0.001745 | 0.0037262 | 0.0070399 | 0.010318 | 0.010261 | 0.010191 | 0.010118 | 0.010039
voda nefakt.-ostatní | VNFo | mil.m3/r | 0.002 | 0.0023192 | 0.0028676 | 0.0034049 | 0.003386 | 0.003363 | 0.003339 | 0.0033128
spec.potř.fakt.obyv. | Qs,d | l/(os.d) | 86.8793 | 86.8793 | 86.8793 | 86.8793 | 86.8793 | 86.8793 | 86.8793 | 86.8793
spec.potř.fakt.vody | Qs | l/(os.d) | 109.8769 | 110.0374 | 110.0553 | 110.1637 | 110.3282 | 110.5324 | 110.7498 | 110.9906
spec.potř.vod.vyrob | Qs,v | l/(os.d) | 113.8262 | 116.457 | 120.5844 | 124.8155 | 125.0019 | 125.2333 | 125.4795 | 125.7524
spec.únik z potrubí | Qs,p | tism3/(km.r) | 0.13506 | 0.28841 | 0.54489 | 0.79859 | 0.79418 | 0.78878 | 0.78313 | 0.77699
celk.délka potrubí | Lc | km | 15.454 | 15.454 | 15.454 | 15.454 | 15.454 | 15.454 | 15.454 | 15.454
celk.náhradní délka | Ln | km | 12.92 | 12.92 | 12.92 | 12.92 | 12.92 | 12.92 | 12.92 | 12.92
délka rekonstr.potr | Lr | km | 0 | 0 | 0 | 0 | 0 | 0 | 0 | 0
náhr.délka rek.potr. | Lrn | km | 0 | 0 | 0 | 0 | 0 | 0 | 0 | 0
Vysvětlivky : Poč. osob s ČOP = Počet osob s časově omezeným pobytem
Poč. zás. osob s ČOP = Počet zásobených osob s časově omezeným pobytem

## Tab.XI
Plán rozvoje pro kraj : Jihomoravský | [5 empty] | Provozní skupina : |  | 420-sam. vod. Moravská Nová Ves
Tab. XI - TECHNICKÉ ÚDAJE A FINANČNÍ PROSTŘEDKY VODOVODU
CZ0644.6204.0126.01 - Moravská Nová Ves
(číslo a název obce)
ID | K | H l a v n í o b j e k t y |  |  |  |  | stávající objekty |  |  | rekonstrukce |  | nové stavby
|  | 1 zdroje |  |  |  |  | DHM | rok uved. | posl. rekon. | DHM | rok zaháj. | DHM | rok zaháj.
|  | název | poznámka - technické parametry |  |  | vydat l/s | mil. Kč | do provozu | /rok zrušení | mil.Kč | /ukončení | mil. Kč | /ukončení
2 úpravny vody
|  | název | technologie úpravy vody |  |  | kap(l/s)
3 čerpací stanice
|  | název |  |  | Qč(l/s) | H(m)
4 vodojemy
|  | název |  | max.hl. | min.hl. | objem(m3)
5 přívodné řady
|  | název |  |  | DN(mm) | délka(km)
6 rozvodné sítě
|  | název |  |  | DN(mm) | délka(km)
S.S |  | RVS Moravská Nová Ves |  |  | < 100 | 10.248
S.S |  | RVS Moravská Nová Ves |  |  | 101-300 | 5.206
7 přípojky
|  | název |  |  | počet | délka(km)
P.S |  | přípojky Moravská Nová Ves |  |  | 1049 | 7.137
8 jiné objekty
|  | SOUČET |  |  |  |  | 0 |  |  | 0 |  | 0