## Tab.V
Plán rozvoje pro kraj : Jihomoravský | [5 empty] | Provozní skupina : |  | 421-sam. vod. Moravský Žižkov
Tab. V - VODOVODY - ZÁKLADNÍ ÚDAJE
CZ0644.6204.0127.01 - Moravský Žižkov
(provozní skupina)
|  | 2017 | 2020 | 2025 | 2030 | 2035 | 2040 | 2045 | 2050
počet trvale bydlících obyvatel | os. | 1441 | 1431 | 1430 | 1423 | 1413 | 1401 | 1388 | 1375
počet zásob. trvale bydl.obyv. | os. | 1340 | 1338 | 1348 | 1352 | 1343 | 1331 | 1319 | 1307
dtto | % | 92.991 | 93.501 | 94.2657 | 95.0105 | 95.046 | 95.0036 | 95.0288 | 95.0545
počet osob s ČOP | os. | 50 | 50 | 50 | 50 | 50 | 50 | 50 | 50
počet zásob. osob s ČOP | os. | 0 | 0 | 0 | 0 | 0 | 0 | 0 | 0
dtto | % | 0 | 0 | 0 | 0 | 0 | 0 | 0 | 0
počet všech zásob.obyvatel | os. | 1340 | 1338 | 1348 | 1352 | 1343 | 1331 | 1319 | 1307
dtto | % | 89.8726 | 90.3444 | 91.0811 | 91.7855 | 91.7977 | 91.7298 | 91.7246 | 91.7193
délka vodovodních řadů | km | 9.98 | 9.98 | 9.98 | 9.98 | 9.98 | 9.98 | 9.98 | 9.98
- z toho přivodné řady | km | 0 | 0 | 0 | 0 | 0 | 0 | 0 | 0
přírůstek za pětiletku | % | 0 | 0 | 0 | 0 | 0 | 0 | 0 | 0
- z toho vodovodní sítě | km | 9.98 | 9.98 | 9.98 | 9.98 | 9.98 | 9.98 | 9.98 | 9.98
přírůstek za pětiletku | % |  | 0 | 0 | 0 | 0 | 0 | 0 | 0
z toho rekonstruované potrubí | km | 0 | 0 | 0 | 0 | 0 | 0 | 0 | 0
přírůstek za pětiletku | % |  | 0 | 0 | 0 | 0 | 0 | 0 | 0
podíl rekonstrukcí k celk.dl.řadů | % |  | 0 | 0 | 0 | 0 | 0 | 0 | 0
voda vyrobená celkem (Qp) | mil.m3/rok | 0.02931 | 0.033134 | 0.040052 | 0.04712 | 0.046822 | 0.046425 | 0.046028 | 0.045631
fakturovaná voda celkem | mil.m3/rok | 0.02731 | 0.030482 | 0.036083 | 0.041588 | 0.041326 | 0.040975 | 0.040625 | 0.040274
- z toho obyvatelstvo | mil.m3/rok | 0.0252 | 0.028372 | 0.033973 | 0.039478 | 0.039216 | 0.038865 | 0.038515 | 0.038164
- z toho ostatní | mil.m3/rok | 0.00211 | 0.00211 | 0.00211 | 0.00211 | 0.00211 | 0.00211 | 0.00211 | 0.00211
nefakturovaná voda | mil.m3/rok | 0.002 | 0.0026527 | 0.0039696 | 0.0055313 | 0.0054963 | 0.0054497 | 0.0054031 | 0.0053565
max denní potřeba (Qd) | m3/d | 101.0137 | 114.0985 | 137.655 | 161.5429 | 160.5112 | 159.1355 | 157.7598 | 156.3841
spec. potřeba fakt.vody pro obyv. | l/(os.d) | 51.5232 | 58.0948 | 69.0474 | 80 | 80 | 80 | 80 | 80
spec.potřeba z faktur.vody celkem | l/(os.d) | 55.8373 | 62.4153 | 73.3358 | 84.2758 | 84.3044 | 84.3432 | 84.3827 | 84.423
spec.potřeba z vody vyrob.celkem | l/(os.d) | 59.9264 | 67.847 | 81.4037 | 95.4844 | 95.5169 | 95.5609 | 95.6056 | 95.6512
nefakt.voda na celkovou dl.řadů | tis.m3/(km.r) | 0.2004 | 0.2658 | 0.39775 | 0.55423 | 0.55073 | 0.54606 | 0.54139 | 0.53672
kapacita zdrojů Qd | m3/d | 0 | 0 | 0 | 0 | 0 | 0 | 0 | 0
Qp | m3/d | 0 | 0 | 0 | 0 | 0 | 0 | 0 | 0
přebytek provozovatele Qd | m3/d | -101.0137 | -114.0985 | -137.655 | -161.5429 | -160.5112 | -159.1355 | -157.7598 | -156.3841
Qp | m3/d | -80.3014 | -90.7793 | -109.7322 | -129.095 | -128.2792 | -127.1915 | -126.1038 | -125.0162
voda předaná Qd | m3/d | 0 | 0 | 0 | 0 | 0 | 0 | 0 | 0
Qp | m3/d | 0 | 0 | 0 | 0 | 0 | 0 | 0 | 0
voda převzatá Qd | m3/d | 101.0137 | 114.0985 | 137.655 | 161.543 | 160.5112 | 159.1355 | 157.7598 | 156.3842
Qp | m3/d | 80.3014 | 90.7793 | 109.7322 | 129.095 | 128.2792 | 127.1915 | 126.1038 | 125.0162
bilance Qd | m3/d | -6.3198e-06 | -2.0414e-06 | 1.0459e-05 | 7.5817e-06 | -1.6212e-06 | 7.7248e-06 | 6.1989e-07 | 9.0122e-06
Qp | m3/d | -7.3308e-06 | -8.8644e-07 | 8.9779e-06 | 4.3774e-06 | -1.3733e-06 | -5.2261e-06 | -2.6417e-06 | 1.812e-07
celkové inv.prostředky ročně | mil.Kč | 0 | 0 | 0 | 0 | 0 | 0 | 0 | 0
celkové inv.prostředky součtově | mil.Kč | 0 | 0 | 0 | 0 | 0 | 0 | 0 | 0
Vysvětlivky : Počet osob s ČOP = Počet osob s časově omezeným pobytem
Počet zásob. osob s ČOP = Počet zásobených osob s časově omezeným pobytem

## Tab.VII
Plán rozvoje pro kraj : Jihomoravský |  |  |  |  | Provozní skupina : |  | 421-sam. vod. Moravský Žižkov
Tab. VII - VODOVOD - BILANČNÍ ÚDAJE OBCÍ
CZ0644.6204.0127.01 - Moravský Žižkov
(číslo a název obce)
Položka | označ. | rozměr
|  |  | 2017 | 2020 | 2025 | 2030 | 2035 | 2040 | 2045 | 2050
poč.obyvatel | N | obyv. | 1441 | 1431 | 1430 | 1423 | 1413 | 1401 | 1388 | 1375
poč.zásob.obyvatel | Nz | obyv | 1340 | 1338 | 1348 | 1352 | 1343 | 1331 | 1319 | 1307
poč. osob s ČOP | Np | obyv | 50 | 50 | 50 | 50 | 50 | 50 | 50 | 50
poč. zás. osob s ČOP | Nzp | obyv | 0 | 0 | 0 | 0 | 0 | 0 | 0 | 0
poč.všech zás.obyv. | Nv | obyv | 1340 | 1338 | 1348 | 1352 | 1343 | 1331 | 1319 | 1307
prům.denní potřeba | Qp | m3/d | 80.3014 | 90.7793 | 109.7322 | 129.095 | 128.2792 | 127.1915 | 126.1038 | 125.0162
koef.denní nerov. | kd |  | 1.3 | 1.3 | 1.3 | 1.3 | 1.3 | 1.3 | 1.3 | 1.3
max.denní potřeba | Qd | m3/d | 101.0137 | 114.0985 | 137.655 | 161.5429 | 160.5112 | 159.1355 | 157.7598 | 156.3841
voda vyrobená celkem | VVR | mil.m3/r | 0.02931 | 0.033134 | 0.040052 | 0.04712 | 0.046822 | 0.046425 | 0.046028 | 0.045631
voda fakturovaná | VFC | mil.m3/r | 0.02731 | 0.030482 | 0.036083 | 0.041588 | 0.041326 | 0.040975 | 0.040625 | 0.040274
dtto pro obyvatele | VFD | mil.m3/r | 0.0252 | 0.028372 | 0.033973 | 0.039478 | 0.039216 | 0.038865 | 0.038515 | 0.038164
dtto pro ost.odběr. | VFO | mil.m3/r | 0.00211 | 0.00211 | 0.00211 | 0.00211 | 0.00211 | 0.00211 | 0.00211 | 0.00211
voda nefakt.-úniky | VNFú | mil.m3/r | 0.00195 | 0.0023776 | 0.0032114 | 0.0041588 | 0.0041326 | 0.0040975 | 0.0040625 | 0.0040274
voda nefakt.-ostatní | VNFo | mil.m3/r | 5e-05 | 0.00027506 | 0.00075816 | 0.0013724 | 0.0013637 | 0.0013522 | 0.0013406 | 0.0013291
spec.potř.fakt.obyv. | Qs,d | l/(os.d) | 51.5232 | 58.0948 | 69.0474 | 80 | 80 | 80 | 80 | 80
spec.potř.fakt.vody | Qs | l/(os.d) | 55.8373 | 62.4153 | 73.3358 | 84.2758 | 84.3044 | 84.3432 | 84.3827 | 84.423
spec.potř.vod.vyrob | Qs,v | l/(os.d) | 59.9264 | 67.847 | 81.4037 | 95.4844 | 95.5169 | 95.5609 | 95.6056 | 95.6512
spec.únik z potrubí | Qs,p | tism3/(km.r) | 0.34355 | 0.41889 | 0.56578 | 0.73271 | 0.72808 | 0.7219 | 0.71573 | 0.70956
celk.délka potrubí | Lc | km | 9.98 | 9.98 | 9.98 | 9.98 | 9.98 | 9.98 | 9.98 | 9.98
celk.náhradní délka | Ln | km | 5.676 | 5.676 | 5.676 | 5.676 | 5.676 | 5.676 | 5.676 | 5.676
délka rekonstr.potr | Lr | km | 0 | 0 | 0 | 0 | 0 | 0 | 0 | 0
náhr.délka rek.potr. | Lrn | km | 0 | 0 | 0 | 0 | 0 | 0 | 0 | 0
Vysvětlivky : Poč. osob s ČOP = Počet osob s časově omezeným pobytem
Poč. zás. osob s ČOP = Počet zásobených osob s časově omezeným pobytem

## Tab.XI
Plán rozvoje pro kraj : Jihomoravský | [5 empty] | Provozní skupina : |  | 421-sam. vod. Moravský Žižkov
Tab. XI - TECHNICKÉ ÚDAJE A FINANČNÍ PROSTŘEDKY VODOVODU
CZ0644.6204.0127.01 - Moravský Žižkov
(číslo a název obce)
ID | K | H l a v n í o b j e k t y |  |  |  |  | stávající objekty |  |  | rekonstrukce |  | nové stavby
|  | 1 zdroje |  |  |  |  | DHM | rok uved. | posl. rekon. | DHM | rok zaháj. | DHM | rok zaháj.
|  | název | poznámka - technické parametry |  |  | vydat l/s | mil. Kč | do provozu | /rok zrušení | mil.Kč | /ukončení | mil. Kč | /ukončení
2 úpravny vody
|  | název | technologie úpravy vody |  |  | kap(l/s)
3 čerpací stanice
|  | název |  |  | Qč(l/s) | H(m)
4 vodojemy
|  | název |  | max.hl. | min.hl. | objem(m3)
5 přívodné řady
|  | název |  |  | DN(mm) | délka(km)
6 rozvodné sítě
|  | název |  |  | DN(mm) | délka(km)
S.S |  | RVS Moravský Žižkov |  |  | < 100 | 8.6
S.S |  | RVS Moravský Žižkov |  |  | 101-300 | 1.38
7 přípojky
|  | název |  |  | počet | délka(km)
P.S |  | přípojky Moravský Žižkov
8 jiné objekty
|  | SOUČET |  |  |  |  | 0 |  |  | 0 |  | 0