## Tab.VII
Plán rozvoje pro kraj : Jihomoravský |  |  |  |  | Provozní skupina : |  | 407-SV Břeclav
Tab. VII - VODOVOD - BILANČNÍ ÚDAJE OBCÍ
CZ0644.6204.0128.01 - Podivín
(číslo a název obce)
Položka | označ. | rozměr
|  |  | 2017 | 2020 | 2025 | 2030 | 2035 | 2040 | 2045 | 2050
poč.obyvatel | N | obyv. | 2944 | 2924 | 2921 | 2908 | 2887 | 2862 | 2836 | 2808
poč.zásob.obyvatel | Nz | obyv | 2923 | 2908 | 2913 | 2908 | 2887 | 2862 | 2836 | 2808
poč. osob s ČOP | Np | obyv | 80 | 80 | 80 | 80 | 80 | 80 | 80 | 80
poč. zás. osob s ČOP | Nzp | obyv | 40 | 40 | 40 | 40 | 40 | 40 | 40 | 40
poč.všech zás.obyv. | Nv | obyv | 2963 | 2948 | 2953 | 2948 | 2927 | 2902 | 2876 | 2848
prům.denní potřeba | Qp | m3/d | 552.5206 | 550.9634 | 549.3099 | 546.1636 | 544.0922 | 541.6262 | 539.0615 | 536.2996
koef.denní nerov. | kd |  | 1.3 | 1.3 | 1.3 | 1.3 | 1.3 | 1.3 | 1.3 | 1.3
max.denní potřeba | Qd | m3/d | 616.9368 | 616.5908 | 617.6152 | 616.9156 | 614.3401 | 611.2741 | 608.0855 | 604.6516
voda vyrobená celkem | VVR | mil.m3/r | 0.20167 | 0.2011 | 0.2005 | 0.19935 | 0.19859 | 0.19769 | 0.19676 | 0.19575
voda fakturovaná | VFC | mil.m3/r | 0.15397 | 0.15544 | 0.1587 | 0.16168 | 0.16107 | 0.16034 | 0.15958 | 0.15876
dtto pro obyvatele | VFD | mil.m3/r | 0.078373 | 0.079847 | 0.083105 | 0.086082 | 0.085468 | 0.084738 | 0.083979 | 0.083162
dtto pro ost.odběr. | VFO | mil.m3/r | 0.075597 | 0.075597 | 0.075597 | 0.075597 | 0.075597 | 0.075597 | 0.075597 | 0.075597
voda nefakt.-úniky | VNFú | mil.m3/r | 0.045853 | 0.04303 | 0.037836 | 0.032336 | 0.032213 | 0.032067 | 0.031915 | 0.031752
voda nefakt.-ostatní | VNFo | mil.m3/r | 0.001847 | 0.0026281 | 0.0039602 | 0.0053354 | 0.0053152 | 0.0052911 | 0.005266 | 0.005239
spec.potř.fakt.obyv. | Qs,d | l/(os.d) | 72.4673 | 74.2056 | 77.1028 | 80 | 80 | 80 | 80 | 80
spec.potř.fakt.vody | Qs | l/(os.d) | 142.3678 | 144.4617 | 147.24 | 150.2561 | 150.7602 | 151.3698 | 152.015 | 152.723
spec.potř.vod.vyrob | Qs,v | l/(os.d) | 186.4734 | 186.8939 | 186.0176 | 185.2658 | 185.8873 | 186.6389 | 187.4345 | 188.3074
spec.únik z potrubí | Qs,p | tism3/(km.r) | 2.014 | 1.89 | 1.6619 | 1.3473 | 1.3422 | 1.3361 | 1.3298 | 1.323
celk.délka potrubí | Lc | km | 21.626 | 21.626 | 21.626 | 23.476 | 23.476 | 23.476 | 23.476 | 23.476
celk.náhradní délka | Ln | km | 22.767 | 22.767 | 22.767 | 24.0003 | 24.0003 | 24.0003 | 24.0003 | 24.0003
délka rekonstr.potr | Lr | km | 0 | 0 | 0 | 0.7 | 0.7 | 0.7 | 0.7 | 0.7
náhr.délka rek.potr. | Lrn | km | 0 | 0 | 0 | 0.46667 | 0.46667 | 0.46667 | 0.46667 | 0.46667
Vysvětlivky : Poč. osob s ČOP = Počet osob s časově omezeným pobytem
Poč. zás. osob s ČOP = Počet zásobených osob s časově omezeným pobytem

## Tab.XI
Plán rozvoje pro kraj : Jihomoravský | [5 empty] | Provozní skupina : |  | 407-SV Břeclav
Tab. XI - TECHNICKÉ ÚDAJE A FINANČNÍ PROSTŘEDKY VODOVODU
CZ0644.6204.0128.01 - Podivín
(číslo a název obce)
ID | K | H l a v n í o b j e k t y |  |  |  |  | stávající objekty |  |  | rekonstrukce |  | nové stavby
|  | 1 zdroje |  |  |  |  | DHM | rok uved. | posl. rekon. | DHM | rok zaháj. | DHM | rok zaháj.
|  | název | poznámka - technické parametry |  |  | vydat l/s | mil. Kč | do provozu | /rok zrušení | mil.Kč | /ukončení | mil. Kč | /ukončení
2 úpravny vody
|  | název | technologie úpravy vody |  |  | kap(l/s)
3 čerpací stanice
|  | název |  |  | Qč(l/s) | H(m)
C.S |  | ATS Podivín - mimo provoz
4 vodojemy
|  | název |  | max.hl. | min.hl. | objem(m3)
5 přívodné řady
|  | název |  |  | DN(mm) | délka(km)
6 rozvodné sítě
|  | název |  |  | DN(mm) | délka(km)
S.S |  | RVS Podivín |  |  | < 100 | 7.633
S.S |  | RVS Podivín |  |  | 101-300 | 13.993
S.R |  | RVS Podivín |  |  | < 100 | 0.7 |  |  |  | 2.455 | 2027/2028
S.N |  | RVS Podivín |  |  | < 100 | 1.85 | [5 empty] | 6.4881 | 2026/2027
7 přípojky
|  | název |  |  | počet | délka(km)
P.S |  | přípojky Podivín |  |  | 875 | 8.81
8 jiné objekty
|  | SOUČET |  |  |  |  | 0 |  |  | 2.455 |  | 6.4881