## Tab.VII
Plán rozvoje pro kraj : Jihomoravský |  |  |  |  | Provozní skupina : |  | 402-SV Velké Pavlovice
Tab. VII - VODOVOD - BILANČNÍ ÚDAJE OBCÍ
CZ0644.6204.0129.01 - Přítluky - část obce Nové Mlýny
(číslo a název obce)
Položka | označ. | rozměr
|  |  | 2017 | 2020 | 2025 | 2030 | 2035 | 2040 | 2045 | 2050
poč.obyvatel | N | obyv. | 146 | 144 | 144 | 144 | 143 | 142 | 140 | 139
poč.zásob.obyvatel | Nz | obyv | 140 | 140 | 142 | 144 | 143 | 142 | 140 | 139
poč. osob s ČOP | Np | obyv | 115 | 115 | 115 | 115 | 115 | 115 | 115 | 115
poč. zás. osob s ČOP | Nzp | obyv | 20 | 20 | 20 | 20 | 20 | 20 | 20 | 20
poč.všech zás.obyv. | Nv | obyv | 160 | 160 | 162 | 164 | 163 | 162 | 160 | 159
prům.denní potřeba | Qp | m3/d | 33.1276 | 33.5082 | 33.6071 | 33.7041 | 33.5886 | 33.4732 | 33.2423 | 33.1268
koef.denní nerov. | kd |  | 1.3 | 1.3 | 1.3 | 1.3 | 1.3 | 1.3 | 1.3 | 1.3
max.denní potřeba | Qd | m3/d | 37.6223 | 38.0029 | 38.158 | 38.3112 | 38.1676 | 38.0241 | 37.737 | 37.5934
voda vyrobená celkem | VVR | mil.m3/r | 0.012092 | 0.01223 | 0.012267 | 0.012302 | 0.01226 | 0.012218 | 0.012133 | 0.012091
voda fakturovaná | VFC | mil.m3/r | 0.0098406 | 0.0098406 | 0.0099089 | 0.0099773 | 0.0099431 | 0.0099089 | 0.0098406 | 0.0098064
dtto pro obyvatele | VFD | mil.m3/r | 0.0054686 | 0.0054686 | 0.0055369 | 0.0056053 | 0.0055711 | 0.0055369 | 0.0054686 | 0.0054344
dtto pro ost.odběr. | VFO | mil.m3/r | 0.004372 | 0.004372 | 0.004372 | 0.004372 | 0.004372 | 0.004372 | 0.004372 | 0.004372
voda nefakt.-úniky | VNFú | mil.m3/r | 0.002251 | 0.002315 | 0.0021564 | 0.0019955 | 0.0019886 | 0.0019818 | 0.0019681 | 0.0019613
voda nefakt.-ostatní | VNFo | mil.m3/r | 0 | 7.494e-05 | 0.00020123 | 0.00032925 | 0.00032812 | 0.00032699 | 0.00032474 | 0.00032361
spec.potř.fakt.obyv. | Qs,d | l/(os.d) | 93.6399 | 93.6399 | 93.6399 | 93.6399 | 93.6399 | 93.6399 | 93.6399 | 93.6399
spec.potř.fakt.vody | Qs | l/(os.d) | 168.5029 | 168.5029 | 167.5787 | 166.677 | 167.1251 | 167.5787 | 168.5029 | 168.9738
spec.potř.vod.vyrob | Qs,v | l/(os.d) | 207.0475 | 209.4262 | 207.451 | 205.5128 | 206.0652 | 206.6245 | 207.7641 | 208.3447
spec.únik z potrubí | Qs,p | tism3/(km.r) | 0.86911 | 0.89381 | 0.8326 | 0.6749 | 0.67259 | 0.67028 | 0.66565 | 0.66334
celk.délka potrubí | Lc | km | 4.316 | 4.316 | 4.316 | 4.866 | 4.866 | 4.866 | 4.866 | 4.866
celk.náhradní délka | Ln | km | 2.59 | 2.59 | 2.59 | 2.9567 | 2.9567 | 2.9567 | 2.9567 | 2.9567
délka rekonstr.potr | Lr | km | 0 | 0 | 0 | 0 | 0 | 0 | 0 | 0
náhr.délka rek.potr. | Lrn | km | 0 | 0 | 0 | 0 | 0 | 0 | 0 | 0
Vysvětlivky : Poč. osob s ČOP = Počet osob s časově omezeným pobytem
Poč. zás. osob s ČOP = Počet zásobených osob s časově omezeným pobytem

## Tab.XI
Plán rozvoje pro kraj : Jihomoravský | [5 empty] | Provozní skupina : |  | 402-SV Velké Pavlovice
Tab. XI - TECHNICKÉ ÚDAJE A FINANČNÍ PROSTŘEDKY VODOVODU
CZ0644.6204.0129.01 - Přítluky - část obce Nové Mlýny
(číslo a název obce)
ID | K | H l a v n í o b j e k t y |  |  |  |  | stávající objekty |  |  | rekonstrukce |  | nové stavby
|  | 1 zdroje |  |  |  |  | DHM | rok uved. | posl. rekon. | DHM | rok zaháj. | DHM | rok zaháj.
|  | název | poznámka - technické parametry |  |  | vydat l/s | mil. Kč | do provozu | /rok zrušení | mil.Kč | /ukončení | mil. Kč | /ukončení
2 úpravny vody
|  | název | technologie úpravy vody |  |  | kap(l/s)
3 čerpací stanice
|  | název |  |  | Qč(l/s) | H(m)
4 vodojemy
|  | název |  | max.hl. | min.hl. | objem(m3)
5 přívodné řady
|  | název |  |  | DN(mm) | délka(km)
R.N |  | Vosdovodní řad Přítluky-Nové Mlýny |  |  | < 100 | 0.55 | [5 empty] | 1.7368 | 2029/2030
6 rozvodné sítě
|  | název |  |  | DN(mm) | délka(km)
S.S |  | RVS Nové Mlýny |  |  | < 100 | 4.316
7 přípojky
|  | název |  |  | počet | délka(km)
P.S |  | přípojky Nové Mlýny |  |  | 71 | 0.519
8 jiné objekty
|  | SOUČET |  |  |  |  | 0 |  |  | 0 |  | 1.7368