## Tab.VII
Plán rozvoje pro kraj : Jihomoravský |  |  |  |  | Provozní skupina : |  | 402-SV Velké Pavlovice
Tab. VII - VODOVOD - BILANČNÍ ÚDAJE OBCÍ
CZ0644.6204.0129.02 - Přítluky - část obce Přítluky
(číslo a název obce)
Položka | označ. | rozměr
|  |  | 2017 | 2020 | 2025 | 2030 | 2035 | 2040 | 2045 | 2050
poč.obyvatel | N | obyv. | 661 | 657 | 657 | 653 | 648 | 643 | 637 | 631
poč.zásob.obyvatel | Nz | obyv | 655 | 653 | 655 | 653 | 648 | 643 | 637 | 631
poč. osob s ČOP | Np | obyv | 100 | 100 | 100 | 100 | 100 | 100 | 100 | 100
poč. zás. osob s ČOP | Nzp | obyv | 50 | 50 | 50 | 50 | 50 | 50 | 50 | 50
poč.všech zás.obyv. | Nv | obyv | 705 | 703 | 705 | 703 | 698 | 693 | 687 | 681
prům.denní potřeba | Qp | m3/d | 97.2651 | 97.1738 | 95.7643 | 93.9159 | 93.3768 | 92.8377 | 92.1908 | 91.5439
koef.denní nerov. | kd |  | 1.3 | 1.3 | 1.3 | 1.3 | 1.3 | 1.3 | 1.3 | 1.3
max.denní potřeba | Qd | m3/d | 116.3959 | 116.2503 | 114.895 | 112.9924 | 112.3176 | 111.6428 | 110.8331 | 110.0234
voda vyrobená celkem | VVR | mil.m3/r | 0.035502 | 0.035468 | 0.034954 | 0.034279 | 0.034083 | 0.033886 | 0.03365 | 0.033414
voda fakturovaná | VFC | mil.m3/r | 0.028824 | 0.028758 | 0.028824 | 0.028758 | 0.028593 | 0.028428 | 0.028229 | 0.028031
dtto pro obyvatele | VFD | mil.m3/r | 0.023276 | 0.02321 | 0.023276 | 0.02321 | 0.023045 | 0.02288 | 0.022681 | 0.022483
dtto pro ost.odběr. | VFO | mil.m3/r | 0.005548 | 0.005548 | 0.005548 | 0.005548 | 0.005548 | 0.005548 | 0.005548 | 0.005548
voda nefakt.-úniky | VNFú | mil.m3/r | 0.001678 | 0.0020297 | 0.0024584 | 0.0028758 | 0.0028593 | 0.0028428 | 0.0028229 | 0.0028031
voda nefakt.-ostatní | VNFo | mil.m3/r | 0.005 | 0.004681 | 0.0036718 | 0.0026458 | 0.0026306 | 0.0026154 | 0.0025972 | 0.002579
spec.potř.fakt.obyv. | Qs,d | l/(os.d) | 90.4528 | 90.4528 | 90.4528 | 90.4528 | 90.4528 | 90.4528 | 90.4528 | 90.4528
spec.potř.fakt.vody | Qs | l/(os.d) | 112.0131 | 112.0744 | 112.0131 | 112.0744 | 112.2293 | 112.3864 | 112.578 | 112.7729
spec.potř.vod.vyrob | Qs,v | l/(os.d) | 137.9647 | 138.2274 | 135.8358 | 133.593 | 133.7777 | 133.9649 | 134.1933 | 134.4257
spec.únik z potrubí | Qs,p | tism3/(km.r) | 0.24619 | 0.29778 | 0.36068 | 0.42192 | 0.41949 | 0.41707 | 0.41417 | 0.41126
celk.délka potrubí | Lc | km | 9.068 | 9.068 | 9.068 | 9.068 | 9.068 | 9.068 | 9.068 | 9.068
celk.náhradní délka | Ln | km | 6.816 | 6.816 | 6.816 | 6.816 | 6.816 | 6.816 | 6.816 | 6.816
délka rekonstr.potr | Lr | km | 0 | 0 | 0 | 0 | 0 | 0 | 0 | 0
náhr.délka rek.potr. | Lrn | km | 0 | 0 | 0 | 0 | 0 | 0 | 0 | 0
Vysvětlivky : Poč. osob s ČOP = Počet osob s časově omezeným pobytem
Poč. zás. osob s ČOP = Počet zásobených osob s časově omezeným pobytem

## Tab.XI
Plán rozvoje pro kraj : Jihomoravský | [5 empty] | Provozní skupina : |  | 402-SV Velké Pavlovice
Tab. XI - TECHNICKÉ ÚDAJE A FINANČNÍ PROSTŘEDKY VODOVODU
CZ0644.6204.0129.02 - Přítluky - část obce Přítluky
(číslo a název obce)
ID | K | H l a v n í o b j e k t y |  |  |  |  | stávající objekty |  |  | rekonstrukce |  | nové stavby
|  | 1 zdroje |  |  |  |  | DHM | rok uved. | posl. rekon. | DHM | rok zaháj. | DHM | rok zaháj.
|  | název | poznámka - technické parametry |  |  | vydat l/s | mil. Kč | do provozu | /rok zrušení | mil.Kč | /ukončení | mil. Kč | /ukončení
2 úpravny vody
|  | název | technologie úpravy vody |  |  | kap(l/s)
3 čerpací stanice
|  | název |  |  | Qč(l/s) | H(m)
4 vodojemy
|  | název |  | max.hl. | min.hl. | objem(m3)
5 přívodné řady
|  | název |  |  | DN(mm) | délka(km)
6 rozvodné sítě
|  | název |  |  | DN(mm) | délka(km)
S.S |  | RVS Přítluky |  |  | < 100 | 7.105
S.S |  | RVS Přítluky |  |  | 101-300 | 1.963
7 přípojky
|  | název |  |  | počet | délka(km)
P.S |  | přípojky Přítluky |  |  | 280 | 2.368
8 jiné objekty
|  | SOUČET |  |  |  |  | 0 |  |  | 0 |  | 0