## Tab.VII
Plán rozvoje pro kraj : Jihomoravský |  |  |  |  | Provozní skupina : |  | 406-SV Podluží
Tab. VII - VODOVOD - BILANČNÍ ÚDAJE OBCÍ
CZ0644.6204.0131.01 - Tvrdonice
(číslo a název obce)
Položka | označ. | rozměr
|  |  | 2017 | 2020 | 2025 | 2030 | 2035 | 2040 | 2045 | 2050
poč.obyvatel | N | obyv. | 2046 | 2032 | 2030 | 2021 | 2007 | 1989 | 1971 | 1952
poč.zásob.obyvatel | Nz | obyv | 2046 | 2032 | 2030 | 2021 | 2007 | 1989 | 1971 | 1952
poč. osob s ČOP | Np | obyv | 60 | 60 | 60 | 60 | 60 | 60 | 60 | 60
poč. zás. osob s ČOP | Nzp | obyv | 25 | 25 | 25 | 25 | 25 | 25 | 25 | 25
poč.všech zás.obyv. | Nv | obyv | 2071 | 2057 | 2055 | 2046 | 2032 | 2014 | 1996 | 1977
prům.denní potřeba | Qp | m3/d | 430.9954 | 427.1001 | 421.5653 | 415.1233 | 413.7413 | 411.9644 | 410.1876 | 408.312
koef.denní nerov. | kd |  | 1.3 | 1.3 | 1.3 | 1.3 | 1.3 | 1.3 | 1.3 | 1.3
max.denní potřeba | Qd | m3/d | 477.8605 | 474.2992 | 469.8019 | 464.2273 | 462.5093 | 460.3004 | 458.0916 | 455.76
voda vyrobená celkem | VVR | mil.m3/r | 0.15731 | 0.15589 | 0.15387 | 0.15152 | 0.15102 | 0.15037 | 0.14972 | 0.14903
voda fakturovaná | VFC | mil.m3/r | 0.12007 | 0.12048 | 0.12174 | 0.1228 | 0.12239 | 0.12186 | 0.12134 | 0.12078
dtto pro obyvatele | VFD | mil.m3/r | 0.057019 | 0.057426 | 0.058688 | 0.059743 | 0.059334 | 0.058809 | 0.058283 | 0.057728
dtto pro ost.odběr. | VFO | mil.m3/r | 0.063052 | 0.063052 | 0.063052 | 0.063052 | 0.063052 | 0.063052 | 0.063052 | 0.063052
voda nefakt.-úniky | VNFú | mil.m3/r | 0.033192 | 0.031327 | 0.028002 | 0.024559 | 0.024477 | 0.024372 | 0.024267 | 0.024156
voda nefakt.-ostatní | VNFo | mil.m3/r | 0.00405 | 0.0040871 | 0.00413 | 0.0041658 | 0.0041519 | 0.0041341 | 0.0041162 | 0.0040974
spec.potř.fakt.obyv. | Qs,d | l/(os.d) | 75.4308 | 76.4853 | 78.2426 | 80 | 80 | 80 | 80 | 80
spec.potř.fakt.vody | Qs | l/(os.d) | 158.8423 | 160.4645 | 162.3036 | 164.4307 | 165.0124 | 165.7722 | 166.5457 | 167.3774
spec.potř.vod.vyrob | Qs,v | l/(os.d) | 208.1098 | 207.6325 | 205.1413 | 202.8951 | 203.6128 | 204.5504 | 205.5048 | 206.5311
spec.únik z potrubí | Qs,p | tism3/(km.r) | 2.8306 | 2.6716 | 2.3479 | 2.0593 | 2.0524 | 2.0436 | 2.0348 | 2.0255
celk.délka potrubí | Lc | km | 14.585 | 14.585 | 14.885 | 14.885 | 14.885 | 14.885 | 14.885 | 14.885
celk.náhradní délka | Ln | km | 11.726 | 11.726 | 11.926 | 11.926 | 11.926 | 11.926 | 11.926 | 11.926
délka rekonstr.potr | Lr | km | 0 | 0 | 0 | 0 | 0 | 0 | 0 | 0
náhr.délka rek.potr. | Lrn | km | 0 | 0 | 0 | 0 | 0 | 0 | 0 | 0
Vysvětlivky : Poč. osob s ČOP = Počet osob s časově omezeným pobytem
Poč. zás. osob s ČOP = Počet zásobených osob s časově omezeným pobytem

## Tab.XI
Plán rozvoje pro kraj : Jihomoravský | [5 empty] | Provozní skupina : |  | 406-SV Podluží
Tab. XI - TECHNICKÉ ÚDAJE A FINANČNÍ PROSTŘEDKY VODOVODU
CZ0644.6204.0131.01 - Tvrdonice
(číslo a název obce)
ID | K | H l a v n í o b j e k t y |  |  |  |  | stávající objekty |  |  | rekonstrukce |  | nové stavby
|  | 1 zdroje |  |  |  |  | DHM | rok uved. | posl. rekon. | DHM | rok zaháj. | DHM | rok zaháj.
|  | název | poznámka - technické parametry |  |  | vydat l/s | mil. Kč | do provozu | /rok zrušení | mil.Kč | /ukončení | mil. Kč | /ukončení
2 úpravny vody
|  | název | technologie úpravy vody |  |  | kap(l/s)
3 čerpací stanice
|  | název |  |  | Qč(l/s) | H(m)
4 vodojemy
|  | název |  | max.hl. | min.hl. | objem(m3)
5 přívodné řady
|  | název |  |  | DN(mm) | délka(km)
6 rozvodné sítě
|  | název |  |  | DN(mm) | délka(km)
S.S |  | RVS Tvrdonice |  |  | < 100 | 10.335
S.S |  | RVS Tvrdonice |  |  | 101-300 | 4.25
S.N |  | RVS Tvrdonice |  |  | < 100 | 0.3 | [5 empty] | 1.0521 | 2023/2024
7 přípojky
|  | název |  |  | počet | délka(km)
P.S |  | přípojky Tvrdonice |  |  | 778 | 6.224
8 jiné objekty
|  | SOUČET |  |  |  |  | 0 |  |  | 0 |  | 1.0521