## Tab.VII
Plán rozvoje pro kraj : Jihomoravský |  |  |  |  | Provozní skupina : |  | 406-SV Podluží
Tab. VII - VODOVOD - BILANČNÍ ÚDAJE OBCÍ
CZ0644.6204.0132.01 - Týnec
(číslo a název obce)
Položka | označ. | rozměr
|  |  | 2017 | 2020 | 2025 | 2030 | 2035 | 2040 | 2045 | 2050
poč.obyvatel | N | obyv. | 1101 | 1093 | 1092 | 1088 | 1080 | 1070 | 1061 | 1050
poč.zásob.obyvatel | Nz | obyv | 1101 | 1093 | 1092 | 1088 | 1080 | 1070 | 1061 | 1050
poč. osob s ČOP | Np | obyv | 30 | 30 | 30 | 30 | 30 | 30 | 30 | 30
poč. zás. osob s ČOP | Nzp | obyv | 29 | 29 | 29 | 29 | 29 | 29 | 29 | 29
poč.všech zás.obyv. | Nv | obyv | 1130 | 1122 | 1121 | 1117 | 1109 | 1099 | 1090 | 1079
prům.denní potřeba | Qp | m3/d | 123.0931 | 122.8187 | 122.3663 | 121.5179 | 120.7242 | 119.7321 | 118.8392 | 117.7479
koef.denní nerov. | kd |  | 1.3 | 1.3 | 1.3 | 1.3 | 1.3 | 1.3 | 1.3 | 1.3
max.denní potřeba | Qd | m3/d | 148.8092 | 148.6744 | 148.7346 | 148.3259 | 147.3402 | 146.1081 | 144.9992 | 143.6439
voda vyrobená celkem | VVR | mil.m3/r | 0.044929 | 0.044829 | 0.044664 | 0.044354 | 0.044064 | 0.043702 | 0.043376 | 0.042978
voda fakturovaná | VFC | mil.m3/r | 0.034437 | 0.034607 | 0.03523 | 0.035765 | 0.035532 | 0.03524 | 0.034977 | 0.034656
dtto pro obyvatele | VFD | mil.m3/r | 0.031288 | 0.031458 | 0.032081 | 0.032616 | 0.032383 | 0.032091 | 0.031828 | 0.031507
dtto pro ost.odběr. | VFO | mil.m3/r | 0.003149 | 0.003149 | 0.003149 | 0.003149 | 0.003149 | 0.003149 | 0.003149 | 0.003149
voda nefakt.-úniky | VNFú | mil.m3/r | 0.009142 | 0.0088329 | 0.0080191 | 0.0071531 | 0.0071064 | 0.007048 | 0.0069954 | 0.0069312
voda nefakt.-ostatní | VNFo | mil.m3/r | 0.00135 | 0.001389 | 0.0014141 | 0.0014356 | 0.0014262 | 0.0014145 | 0.0014039 | 0.001391
spec.potř.fakt.obyv. | Qs,d | l/(os.d) | 75.8588 | 76.8145 | 78.4072 | 80 | 80 | 80 | 80 | 80
spec.potř.fakt.vody | Qs | l/(os.d) | 83.4937 | 84.5038 | 86.1034 | 87.7237 | 87.7794 | 87.8502 | 87.915 | 87.9957
spec.potř.vod.vyrob | Qs,v | l/(os.d) | 108.9319 | 109.4641 | 109.1581 | 108.7895 | 108.8586 | 108.9464 | 109.0268 | 109.1268
spec.únik z potrubí | Qs,p | tism3/(km.r) | 1.3292 | 1.2842 | 1.1659 | 1.04 | 1.0332 | 1.0247 | 1.0171 | 1.0077
celk.délka potrubí | Lc | km | 7.37 | 7.37 | 7.37 | 7.37 | 7.37 | 7.37 | 7.37 | 7.37
celk.náhradní délka | Ln | km | 6.878 | 6.878 | 6.878 | 6.878 | 6.878 | 6.878 | 6.878 | 6.878
délka rekonstr.potr | Lr | km | 0 | 0 | 0 | 0 | 0 | 0 | 0 | 0
náhr.délka rek.potr. | Lrn | km | 0 | 0 | 0 | 0 | 0 | 0 | 0 | 0
Vysvětlivky : Poč. osob s ČOP = Počet osob s časově omezeným pobytem
Poč. zás. osob s ČOP = Počet zásobených osob s časově omezeným pobytem

## Tab.XI
Plán rozvoje pro kraj : Jihomoravský | [5 empty] | Provozní skupina : |  | 406-SV Podluží
Tab. XI - TECHNICKÉ ÚDAJE A FINANČNÍ PROSTŘEDKY VODOVODU
CZ0644.6204.0132.01 - Týnec
(číslo a název obce)
ID | K | H l a v n í o b j e k t y |  |  |  |  | stávající objekty |  |  | rekonstrukce |  | nové stavby
|  | 1 zdroje |  |  |  |  | DHM | rok uved. | posl. rekon. | DHM | rok zaháj. | DHM | rok zaháj.
|  | název | poznámka - technické parametry |  |  | vydat l/s | mil. Kč | do provozu | /rok zrušení | mil.Kč | /ukončení | mil. Kč | /ukončení
2 úpravny vody
|  | název | technologie úpravy vody |  |  | kap(l/s)
3 čerpací stanice
|  | název |  |  | Qč(l/s) | H(m)
4 vodojemy
|  | název |  | max.hl. | min.hl. | objem(m3)
5 přívodné řady
|  | název |  |  | DN(mm) | délka(km)
6 rozvodné sítě
|  | název |  |  | DN(mm) | délka(km)
S.S |  | RVS Týnec |  |  | < 100 | 3.861
S.S |  | RVS Týnec |  |  | 101-300 | 3.509
7 přípojky
|  | název |  |  | počet | délka(km)
P.S |  | přípojky Týnec |  |  | 399 | 2.88
8 jiné objekty
|  | SOUČET |  |  |  |  | 0 |  |  | 0 |  | 0