## Tab.VII
Plán rozvoje pro kraj : Jihomoravský |  |  |  |  | Provozní skupina : |  | 403-SV Mikulov
Tab. VII - VODOVOD - BILANČNÍ ÚDAJE OBCÍ
CZ0644.6204.0133.01 - Valtice - část obce Úvaly
(číslo a název obce)
Položka | označ. | rozměr
|  |  | 2017 | 2020 | 2025 | 2030 | 2035 | 2040 | 2045 | 2050
poč.obyvatel | N | obyv. | 134 | 133 | 133 | 132 | 131 | 130 | 129 | 128
poč.zásob.obyvatel | Nz | obyv | 130 | 130 | 132 | 132 | 131 | 130 | 129 | 128
poč. osob s ČOP | Np | obyv | 20 | 20 | 20 | 20 | 20 | 20 | 20 | 20
poč. zás. osob s ČOP | Nzp | obyv | 20 | 20 | 20 | 20 | 20 | 20 | 20 | 20
poč.všech zás.obyv. | Nv | obyv | 150 | 150 | 152 | 152 | 151 | 150 | 149 | 148
prům.denní potřeba | Qp | m3/d | 28.1057 | 28.5574 | 28.7087 | 28.6102 | 28.4861 | 28.362 | 28.238 | 28.1139
koef.denní nerov. | kd |  | 1.3 | 1.3 | 1.3 | 1.3 | 1.3 | 1.3 | 1.3 | 1.3
max.denní potřeba | Qd | m3/d | 32.5901 | 33.0418 | 33.2529 | 33.1543 | 33.0004 | 32.8464 | 32.6925 | 32.5385
voda vyrobená celkem | VVR | mil.m3/r | 0.010259 | 0.010423 | 0.010479 | 0.010443 | 0.010397 | 0.010352 | 0.010307 | 0.010262
voda fakturovaná | VFC | mil.m3/r | 0.0083156 | 0.0083156 | 0.0083884 | 0.0083884 | 0.008352 | 0.0083156 | 0.0082792 | 0.0082429
dtto pro obyvatele | VFD | mil.m3/r | 0.005456 | 0.005456 | 0.0055287 | 0.0055287 | 0.0054924 | 0.005456 | 0.0054196 | 0.0053832
dtto pro ost.odběr. | VFO | mil.m3/r | 0.0028596 | 0.0028596 | 0.0028596 | 0.0028596 | 0.0028596 | 0.0028596 | 0.0028596 | 0.0028596
voda nefakt.-úniky | VNFú | mil.m3/r | 0.0016022 | 0.0017344 | 0.0017136 | 0.0016777 | 0.0016704 | 0.0016631 | 0.0016558 | 0.0016486
voda nefakt.-ostatní | VNFo | mil.m3/r | 0.00034075 | 0.00037342 | 0.00037668 | 0.00037668 | 0.00037505 | 0.00037342 | 0.00037178 | 0.00037015
spec.potř.fakt.obyv. | Qs,d | l/(os.d) | 99.6526 | 99.6526 | 99.6526 | 99.6526 | 99.6526 | 99.6526 | 99.6526 | 99.6526
spec.potř.fakt.vody | Qs | l/(os.d) | 151.8833 | 151.8833 | 151.1961 | 151.1961 | 151.5374 | 151.8833 | 152.2338 | 152.5891
spec.potř.vod.vyrob | Qs,v | l/(os.d) | 187.3712 | 190.3827 | 188.873 | 188.2248 | 188.6497 | 189.0803 | 189.5167 | 189.959
spec.únik z potrubí | Qs,p | tism3/(km.r) | 1.0742 | 1.1628 | 1.1489 | 1.1247 | 1.1199 | 1.115 | 1.1101 | 1.1052
celk.délka potrubí | Lc | km | 2.26 | 2.26 | 2.26 | 2.26 | 2.26 | 2.26 | 2.26 | 2.26
celk.náhradní délka | Ln | km | 1.4916 | 1.4916 | 1.4916 | 1.4916 | 1.4916 | 1.4916 | 1.4916 | 1.4916
délka rekonstr.potr | Lr | km | 0 | 0 | 0 | 0 | 0 | 0 | 0 | 0
náhr.délka rek.potr. | Lrn | km | 0 | 0 | 0 | 0 | 0 | 0 | 0 | 0
Vysvětlivky : Poč. osob s ČOP = Počet osob s časově omezeným pobytem
Poč. zás. osob s ČOP = Počet zásobených osob s časově omezeným pobytem

## Tab.XI
Plán rozvoje pro kraj : Jihomoravský | [5 empty] | Provozní skupina : |  | 403-SV Mikulov
Tab. XI - TECHNICKÉ ÚDAJE A FINANČNÍ PROSTŘEDKY VODOVODU
CZ0644.6204.0133.01 - Valtice - část obce Úvaly
(číslo a název obce)
ID | K | H l a v n í o b j e k t y |  |  |  |  | stávající objekty |  |  | rekonstrukce |  | nové stavby
|  | 1 zdroje |  |  |  |  | DHM | rok uved. | posl. rekon. | DHM | rok zaháj. | DHM | rok zaháj.
|  | název | poznámka - technické parametry |  |  | vydat l/s | mil. Kč | do provozu | /rok zrušení | mil.Kč | /ukončení | mil. Kč | /ukončení
2 úpravny vody
|  | název | technologie úpravy vody |  |  | kap(l/s)
3 čerpací stanice
|  | název |  |  | Qč(l/s) | H(m)
4 vodojemy
|  | název |  | max.hl. | min.hl. | objem(m3)
5 přívodné řady
|  | název |  |  | DN(mm) | délka(km)
6 rozvodné sítě
|  | název |  |  | DN(mm) | délka(km)
S.S |  | RVS Úvaly |  |  | < 100 | 2.26
7 přípojky
|  | název |  |  | počet | délka(km)
P.S |  | přípojky Úvaly |  |  | 40 | 0.32
8 jiné objekty
|  | SOUČET |  |  |  |  | 0 |  |  | 0 |  | 0