## Tab.VII
Plán rozvoje pro kraj : Jihomoravský |  |  |  |  | Provozní skupina : |  | 403-SV Mikulov
Tab. VII - VODOVOD - BILANČNÍ ÚDAJE OBCÍ
CZ0644.6204.0133.02 - Valtice - část obce Valtice
(číslo a název obce)
Položka | označ. | rozměr
|  |  | 2017 | 2020 | 2025 | 2030 | 2035 | 2040 | 2045 | 2050
poč.obyvatel | N | obyv. | 3404 | 3381 | 3377 | 3363 | 3339 | 3310 | 3279 | 3247
poč.zásob.obyvatel | Nz | obyv | 3399 | 3378 | 3376 | 3363 | 3339 | 3310 | 3279 | 3247
poč. osob s ČOP | Np | obyv | 330 | 330 | 330 | 330 | 330 | 330 | 330 | 330
poč. zás. osob s ČOP | Nzp | obyv | 89 | 89 | 89 | 89 | 89 | 89 | 89 | 89
poč.všech zás.obyv. | Nv | obyv | 3488 | 3467 | 3465 | 3452 | 3428 | 3399 | 3368 | 3336
prům.denní potřeba | Qp | m3/d | 691.614 | 689.8407 | 687.2322 | 683.2608 | 680.2834 | 676.6857 | 672.8399 | 668.87
koef.denní nerov. | kd |  | 1.3 | 1.3 | 1.3 | 1.3 | 1.3 | 1.3 | 1.3 | 1.3
max.denní potřeba | Qd | m3/d | 795.8904 | 793.4893 | 790.821 | 786.461 | 782.7661 | 778.3014 | 773.5289 | 768.6023
voda vyrobená celkem | VVR | mil.m3/r | 0.25244 | 0.25179 | 0.25084 | 0.24939 | 0.2483 | 0.24699 | 0.24559 | 0.24414
voda fakturovaná | VFC | mil.m3/r | 0.20164 | 0.20087 | 0.2008 | 0.20033 | 0.19946 | 0.1984 | 0.19727 | 0.19611
dtto pro obyvatele | VFD | mil.m3/r | 0.12687 | 0.12611 | 0.12603 | 0.12556 | 0.12469 | 0.12363 | 0.1225 | 0.12134
dtto pro ost.odběr. | VFO | mil.m3/r | 0.074768 | 0.074768 | 0.074768 | 0.074768 | 0.074768 | 0.074768 | 0.074768 | 0.074768
voda nefakt.-úniky | VNFú | mil.m3/r | 0.041892 | 0.041897 | 0.041021 | 0.040066 | 0.039891 | 0.03968 | 0.039455 | 0.039222
voda nefakt.-ostatní | VNFo | mil.m3/r | 0.0089093 | 0.0090203 | 0.0090171 | 0.0089958 | 0.0089566 | 0.0089093 | 0.0088586 | 0.0088064
spec.potř.fakt.obyv. | Qs,d | l/(os.d) | 99.6526 | 99.6526 | 99.6526 | 99.6526 | 99.6526 | 99.6526 | 99.6526 | 99.6526
spec.potř.fakt.vody | Qs | l/(os.d) | 158.381 | 158.7368 | 158.7709 | 158.9935 | 159.409 | 159.9188 | 160.4735 | 161.0569
spec.potř.vod.vyrob | Qs,v | l/(os.d) | 198.2838 | 198.9734 | 198.3354 | 197.9319 | 198.4491 | 199.0838 | 199.7743 | 200.5006
spec.únik z potrubí | Qs,p | tism3/(km.r) | 1.5877 | 1.5879 | 1.5547 | 1.5185 | 1.5119 | 1.5039 | 1.4953 | 1.4865
celk.délka potrubí | Lc | km | 34.316 | 34.316 | 34.316 | 34.316 | 34.316 | 34.316 | 34.316 | 34.316
celk.náhradní délka | Ln | km | 26.385 | 26.385 | 26.385 | 26.385 | 26.385 | 26.385 | 26.385 | 26.385
délka rekonstr.potr | Lr | km | 0 | 0 | 0 | 0 | 3 | 3 | 3 | 3
náhr.délka rek.potr. | Lrn | km | 0 | 0 | 0 | 0 | 2 | 2 | 2 | 2
Vysvětlivky : Poč. osob s ČOP = Počet osob s časově omezeným pobytem
Poč. zás. osob s ČOP = Počet zásobených osob s časově omezeným pobytem

## Tab.XI
Plán rozvoje pro kraj : Jihomoravský | [5 empty] | Provozní skupina : |  | 403-SV Mikulov
Tab. XI - TECHNICKÉ ÚDAJE A FINANČNÍ PROSTŘEDKY VODOVODU
CZ0644.6204.0133.02 - Valtice - část obce Valtice
(číslo a název obce)
ID | K | H l a v n í o b j e k t y |  |  |  |  | stávající objekty |  |  | rekonstrukce |  | nové stavby
|  | 1 zdroje |  |  |  |  | DHM | rok uved. | posl. rekon. | DHM | rok zaháj. | DHM | rok zaháj.
|  | název | poznámka - technické parametry |  |  | vydat l/s | mil. Kč | do provozu | /rok zrušení | mil.Kč | /ukončení | mil. Kč | /ukončení
2 úpravny vody
|  | název | technologie úpravy vody |  |  | kap(l/s)
3 čerpací stanice
|  | název |  |  | Qč(l/s) | H(m)
4 vodojemy
|  | název |  | max.hl. | min.hl. | objem(m3)
5 přívodné řady
|  | název |  |  | DN(mm) | délka(km)
6 rozvodné sítě
|  | název |  |  | DN(mm) | délka(km)
S.S |  | RVS Valtice |  |  | < 100 | 26.0001
S.S |  | RVS Valtice |  |  | 101-300 | 8.285
S.R |  | RVS Valtice |  |  | < 100 | 3 |  |  |  | 12.378 | 2031/2032
7 přípojky
|  | název |  |  | počet | délka(km)
P.S |  | přípojky Valtice |  |  | 1303 | 11.84
8 jiné objekty
|  | SOUČET |  |  |  |  | 0 |  |  | 12.378 |  | 0