## Tab.V
Plán rozvoje pro kraj : Jihomoravský | [5 empty] | Provozní skupina : |  | 422-sam. vod. Velké Bílovice
Tab. V - VODOVODY - ZÁKLADNÍ ÚDAJE
CZ0644.6204.0134.01 - Velké Bílovice
(provozní skupina)
|  | 2017 | 2020 | 2025 | 2030 | 2035 | 2040 | 2045 | 2050
počet trvale bydlících obyvatel | os. | 3903 | 3876 | 3872 | 3856 | 3828 | 3795 | 3760 | 3723
počet zásob. trvale bydl.obyv. | os. | 3672 | 3655 | 3665 | 3664 | 3637 | 3606 | 3572 | 3537
dtto | % | 94.0815 | 94.2982 | 94.6539 | 95.0207 | 95.0104 | 95.0198 | 95 | 95.004
počet osob s ČOP | os. | 250 | 250 | 270 | 280 | 280 | 280 | 280 | 280
počet zásob. osob s ČOP | os. | 0 | 0 | 0 | 0 | 0 | 0 | 0 | 0
dtto | % | 0 | 0 | 0 | 0 | 0 | 0 | 0 | 0
počet všech zásob.obyvatel | os. | 3672 | 3655 | 3665 | 3664 | 3637 | 3606 | 3572 | 3537
dtto | % | 88.418 | 88.5846 | 88.4838 | 88.588 | 88.5346 | 88.4908 | 88.4158 | 88.3587
délka vodovodních řadů | km | 31.471 | 31.471 | 31.471 | 34.391 | 34.391 | 34.391 | 34.391 | 34.391
- z toho přivodné řady | km | 7.603 | 7.603 | 7.603 | 7.603 | 7.603 | 7.603 | 7.603 | 7.603
přírůstek za pětiletku | % |  | 0 | 0 | 0 | 0 | 0 | 0 | 0
- z toho vodovodní sítě | km | 23.868 | 23.868 | 23.868 | 26.788 | 26.788 | 26.788 | 26.788 | 26.788
přírůstek za pětiletku | % |  | 0 | 0 | 10.9004 | 0 | 0 | 0 | 0
z toho rekonstruované potrubí | km | 0 | 0 | 0.55 | 0.55 | 0.55 | 0.55 | 0.55 | 0.55
přírůstek za pětiletku | % |  | 0 | 1.7476 | 0 | 0 | 0 | 0 | 0
podíl rekonstrukcí k celk.dl.řadů | % |  | 0 | 1.7476 | 1.5993 | 1.5993 | 1.5993 | 1.5993 | 1.5993
voda vyrobená celkem (Qp) | mil.m3/rok | 0.15687 | 0.16125 | 0.16977 | 0.17803 | 0.17708 | 0.176 | 0.17481 | 0.17359
fakturovaná voda celkem | mil.m3/rok | 0.13308 | 0.13631 | 0.14268 | 0.14876 | 0.14797 | 0.14707 | 0.14608 | 0.14505
- z toho obyvatelstvo | mil.m3/rok | 0.091309 | 0.094542 | 0.10091 | 0.10699 | 0.1062 | 0.1053 | 0.1043 | 0.10328
- z toho ostatní | mil.m3/rok | 0.041773 | 0.041773 | 0.041773 | 0.041773 | 0.041773 | 0.041773 | 0.041773 | 0.041773
nefakturovaná voda | mil.m3/rok | 0.023789 | 0.024932 | 0.027083 | 0.029265 | 0.02911 | 0.028932 | 0.028737 | 0.028536
max denní potřeba (Qd) | m3/d | 504.832 | 519.4774 | 548.0491 | 575.6816 | 572.4486 | 568.7367 | 564.6657 | 560.4748
spec. potřeba fakt.vody pro obyv. | l/(os.d) | 68.1268 | 70.8668 | 75.4334 | 80 | 80 | 80 | 80 | 80
spec.potřeba z faktur.vody celkem | l/(os.d) | 99.2942 | 102.1791 | 106.6603 | 111.2354 | 111.4673 | 111.7378 | 112.0399 | 112.357
spec.potřeba z vody vyrob.celkem | l/(os.d) | 117.0435 | 120.8678 | 126.9059 | 133.1183 | 133.3958 | 133.7196 | 134.0811 | 134.4605
nefakt.voda na celkovou dl.řadů | tis.m3/(km.r) | 0.7559 | 0.79223 | 0.86057 | 0.85096 | 0.84645 | 0.84127 | 0.83559 | 0.82975
kapacita zdrojů Qd | m3/d | 0 | 0 | 0 | 0 | 0 | 0 | 0 | 0
Qp | m3/d | 0 | 0 | 0 | 0 | 0 | 0 | 0 | 0
přebytek provozovatele Qd | m3/d | -504.832 | -519.4774 | -548.0491 | -575.6816 | -572.4486 | -568.7367 | -564.6657 | -560.4748
Qp | m3/d | -429.7836 | -441.772 | -465.1101 | -487.7456 | -485.1606 | -482.1928 | -478.9377 | -475.5868
voda předaná Qd | m3/d | 0 | 0 | 0 | 0 | 0 | 0 | 0 | 0
Qp | m3/d | 0 | 0 | 0 | 0 | 0 | 0 | 0 | 0
voda převzatá Qd | m3/d | 504.8321 | 519.4775 | 548.0491 | 575.6816 | 572.4487 | 568.7368 | 564.6657 | 560.4749
Qp | m3/d | 429.7836 | 441.772 | 465.1101 | 487.7456 | 485.1607 | 482.1928 | 478.9377 | 475.5869
bilance Qd | m3/d | 5.3118e-05 | 8.5021e-05 | 3.7234e-05 | 2.4223e-05 | 3.8815e-05 | 8.2016e-06 | 5.9319e-05 | 2.9278e-05
Qp | m3/d | 4.0634e-05 | 4.7684e-05 | 3.8528e-05 | 5.6076e-06 | 3.0556e-05 | 1.8616e-05 | 1.8349e-05 | 1.5297e-05
celkové inv.prostředky ročně | mil.Kč | 0 | 0 | 6.2853 | 8.0319 | 0 | 0 | 0 | 0
celkové inv.prostředky součtově | mil.Kč | 0 | 0 | 6.2853 | 14.3172 | 14.3172 | 14.3172 | 14.3172 | 14.3172
Vysvětlivky : Počet osob s ČOP = Počet osob s časově omezeným pobytem
Počet zásob. osob s ČOP = Počet zásobených osob s časově omezeným pobytem

## Tab.VII
Plán rozvoje pro kraj : Jihomoravský |  |  |  |  | Provozní skupina : |  | 422-sam. vod. Velké Bílovice
Tab. VII - VODOVOD - BILANČNÍ ÚDAJE OBCÍ
CZ0644.6204.0134.01 - Velké Bílovice
(číslo a název obce)
Položka | označ. | rozměr
|  |  | 2017 | 2020 | 2025 | 2030 | 2035 | 2040 | 2045 | 2050
poč.obyvatel | N | obyv. | 3903 | 3876 | 3872 | 3856 | 3828 | 3795 | 3760 | 3723
poč.zásob.obyvatel | Nz | obyv | 3672 | 3655 | 3665 | 3664 | 3637 | 3606 | 3572 | 3537
poč. osob s ČOP | Np | obyv | 250 | 250 | 270 | 280 | 280 | 280 | 280 | 280
poč. zás. osob s ČOP | Nzp | obyv | 0 | 0 | 0 | 0 | 0 | 0 | 0 | 0
poč.všech zás.obyv. | Nv | obyv | 3672 | 3655 | 3665 | 3664 | 3637 | 3606 | 3572 | 3537
prům.denní potřeba | Qp | m3/d | 429.7836 | 441.772 | 465.1101 | 487.7456 | 485.1606 | 482.1928 | 478.9377 | 475.5868
koef.denní nerov. | kd |  | 1.3 | 1.3 | 1.3 | 1.3 | 1.3 | 1.3 | 1.3 | 1.3
max.denní potřeba | Qd | m3/d | 504.832 | 519.4774 | 548.0491 | 575.6816 | 572.4486 | 568.7367 | 564.6657 | 560.4748
voda vyrobená celkem | VVR | mil.m3/r | 0.15687 | 0.16125 | 0.16977 | 0.17803 | 0.17708 | 0.176 | 0.17481 | 0.17359
voda fakturovaná | VFC | mil.m3/r | 0.13308 | 0.13631 | 0.14268 | 0.14876 | 0.14797 | 0.14707 | 0.14608 | 0.14505
dtto pro obyvatele | VFD | mil.m3/r | 0.091309 | 0.094542 | 0.10091 | 0.10699 | 0.1062 | 0.1053 | 0.1043 | 0.10328
dtto pro ost.odběr. | VFO | mil.m3/r | 0.041773 | 0.041773 | 0.041773 | 0.041773 | 0.041773 | 0.041773 | 0.041773 | 0.041773
voda nefakt.-úniky | VNFú | mil.m3/r | 0.021789 | 0.022318 | 0.023361 | 0.024356 | 0.024227 | 0.024079 | 0.023916 | 0.023749
voda nefakt.-ostatní | VNFo | mil.m3/r | 0.002 | 0.0026139 | 0.0037223 | 0.0049091 | 0.0048831 | 0.0048533 | 0.0048205 | 0.0047868
spec.potř.fakt.obyv. | Qs,d | l/(os.d) | 68.1268 | 70.8668 | 75.4334 | 80 | 80 | 80 | 80 | 80
spec.potř.fakt.vody | Qs | l/(os.d) | 99.2942 | 102.1791 | 106.6603 | 111.2354 | 111.4673 | 111.7378 | 112.0399 | 112.357
spec.potř.vod.vyrob | Qs,v | l/(os.d) | 117.0435 | 120.8678 | 126.9059 | 133.1183 | 133.3958 | 133.7196 | 134.0811 | 134.4605
spec.únik z potrubí | Qs,p | tism3/(km.r) | 0.8504 | 0.87106 | 0.91175 | 0.88347 | 0.87879 | 0.87342 | 0.86752 | 0.86145
celk.délka potrubí | Lc | km | 31.471 | 31.471 | 31.471 | 34.391 | 34.391 | 34.391 | 34.391 | 34.391
celk.náhradní délka | Ln | km | 25.622 | 25.622 | 25.622 | 27.5687 | 27.5687 | 27.5687 | 27.5687 | 27.5687
délka rekonstr.potr | Lr | km | 0 | 0 | 0.55 | 0.55 | 0.55 | 0.55 | 0.55 | 0.55
náhr.délka rek.potr. | Lrn | km | 0 | 0 | 0.36667 | 0.36667 | 0.36667 | 0.36667 | 0.36667 | 0.36667
Vysvětlivky : Poč. osob s ČOP = Počet osob s časově omezeným pobytem
Poč. zás. osob s ČOP = Počet zásobených osob s časově omezeným pobytem

## Tab.XI
Plán rozvoje pro kraj : Jihomoravský | [5 empty] | Provozní skupina : |  | 422-sam. vod. Velké Bílovice
Tab. XI - TECHNICKÉ ÚDAJE A FINANČNÍ PROSTŘEDKY VODOVODU
CZ0644.6204.0134.01 - Velké Bílovice
(číslo a název obce)
ID | K | H l a v n í o b j e k t y |  |  |  |  | stávající objekty |  |  | rekonstrukce |  | nové stavby
|  | 1 zdroje |  |  |  |  | DHM | rok uved. | posl. rekon. | DHM | rok zaháj. | DHM | rok zaháj.
|  | název | poznámka - technické parametry |  |  | vydat l/s | mil. Kč | do provozu | /rok zrušení | mil.Kč | /ukončení | mil. Kč | /ukončení
2 úpravny vody
|  | název | technologie úpravy vody |  |  | kap(l/s)
3 čerpací stanice
|  | název |  |  | Qč(l/s) | H(m)
C.S |  | ČS Velké Bílovice - dochlorování
4 vodojemy
|  | název |  | max.hl. | min.hl. | objem(m3)
V.S |  | VDJ ZD Velké Bílovice |  |  |  | 200
5 přívodné řady
|  | název |  |  | DN(mm) | délka(km)
R.S |  | Velké Bílovice a Moravský Žižkov-zásobování vodou |  |  | 101-300 | 7.603
6 rozvodné sítě
|  | název |  |  | DN(mm) | délka(km)
S.S |  | RVS Velké Bílovice |  |  | < 100 | 21.843
S.S |  | RVS Velké Bílovice |  |  | 101-300 | 2.025
S.R |  | RVS Velké Bílovice |  |  | < 100 | 0.55 |  |  |  | 2.2693 | 2023/2024
S.N |  | RVS Velké Bílovice |  |  | < 100 | 2.92 | [5 empty] | 12.0479 | 2025/2027
7 přípojky
|  | název |  |  | počet | délka(km)
P.S |  | přípojky Velké Bílovice |  |  | 1720 | 13.76
8 jiné objekty
|  | SOUČET |  |  |  |  | 0 |  |  | 2.2693 |  | 12.0479