## Tab.VII
Plán rozvoje pro kraj : Jihomoravský |  |  |  |  | Provozní skupina : |  | 402-SV Velké Pavlovice
Tab. VII - VODOVOD - BILANČNÍ ÚDAJE OBCÍ
CZ0644.6207.0174.01 - Boleradice
(číslo a název obce)
Položka | označ. | rozměr
|  |  | 2017 | 2020 | 2025 | 2030 | 2035 | 2040 | 2045 | 2050
poč.obyvatel | N | obyv. | 889 | 883 | 882 | 878 | 872 | 864 | 856 | 848
poč.zásob.obyvatel | Nz | obyv | 782 | 792 | 815 | 835 | 829 | 821 | 814 | 806
poč. osob s ČOP | Np | obyv | 86 | 86 | 86 | 86 | 86 | 86 | 86 | 86
poč. zás. osob s ČOP | Nzp | obyv | 82 | 82 | 82 | 82 | 82 | 82 | 82 | 82
poč.všech zás.obyv. | Nv | obyv | 864 | 874 | 897 | 917 | 911 | 903 | 896 | 888
prům.denní potřeba | Qp | m3/d | 64.878 | 73.1966 | 86.1115 | 99.2567 | 98.662 | 97.8689 | 97.175 | 96.382
koef.denní nerov. | kd |  | 1.3 | 1.3 | 1.3 | 1.3 | 1.3 | 1.3 | 1.3 | 1.3
max.denní potřeba | Qd | m3/d | 78.7384 | 88.8225 | 104.894 | 121.2647 | 120.526 | 119.5409 | 118.679 | 117.694
voda vyrobená celkem | VVR | mil.m3/r | 0.02368 | 0.026717 | 0.031431 | 0.036229 | 0.036012 | 0.035722 | 0.035469 | 0.035179
voda fakturovaná | VFC | mil.m3/r | 0.019324 | 0.021472 | 0.025313 | 0.029237 | 0.029062 | 0.028829 | 0.028624 | 0.028391
dtto pro obyvatele | VFD | mil.m3/r | 0.016863 | 0.019011 | 0.022852 | 0.026776 | 0.026601 | 0.026368 | 0.026163 | 0.02593
dtto pro ost.odběr. | VFO | mil.m3/r | 0.002461 | 0.002461 | 0.002461 | 0.002461 | 0.002461 | 0.002461 | 0.002461 | 0.002461
voda nefakt.-úniky | VNFú | mil.m3/r | 0.003352 | 0.0040609 | 0.0047873 | 0.0055294 | 0.0054963 | 0.0054521 | 0.0054135 | 0.0053693
voda nefakt.-ostatní | VNFo | mil.m3/r | 0.001004 | 0.0011834 | 0.0013304 | 0.0014619 | 0.0014531 | 0.0014414 | 0.0014312 | 0.0014195
spec.potř.fakt.obyv. | Qs,d | l/(os.d) | 53.4737 | 59.5952 | 69.7976 | 80 | 80 | 80 | 80 | 80
spec.potř.fakt.vody | Qs | l/(os.d) | 61.2775 | 67.3096 | 77.3143 | 87.3527 | 87.4012 | 87.4667 | 87.5251 | 87.5929
spec.potř.vod.vyrob | Qs,v | l/(os.d) | 75.0903 | 83.749 | 95.9994 | 108.2407 | 108.3007 | 108.382 | 108.4543 | 108.5383
spec.únik z potrubí | Qs,p | tism3/(km.r) | 0.77755 | 0.94199 | 1.1105 | 1.2826 | 1.2749 | 1.2647 | 1.2557 | 1.2455
celk.délka potrubí | Lc | km | 7.179 | 7.179 | 7.179 | 7.179 | 7.179 | 7.179 | 7.179 | 7.179
celk.náhradní délka | Ln | km | 4.311 | 4.311 | 4.311 | 4.311 | 4.311 | 4.311 | 4.311 | 4.311
délka rekonstr.potr | Lr | km | 0 | 0 | 0 | 0 | 0 | 0 | 0 | 0
náhr.délka rek.potr. | Lrn | km | 0 | 0 | 0 | 0 | 0 | 0 | 0 | 0
Vysvětlivky : Poč. osob s ČOP = Počet osob s časově omezeným pobytem
Poč. zás. osob s ČOP = Počet zásobených osob s časově omezeným pobytem

## Tab.XI
Plán rozvoje pro kraj : Jihomoravský | [5 empty] | Provozní skupina : |  | 402-SV Velké Pavlovice
Tab. XI - TECHNICKÉ ÚDAJE A FINANČNÍ PROSTŘEDKY VODOVODU
CZ0644.6207.0174.01 - Boleradice
(číslo a název obce)
ID | K | H l a v n í o b j e k t y |  |  |  |  | stávající objekty |  |  | rekonstrukce |  | nové stavby
|  | 1 zdroje |  |  |  |  | DHM | rok uved. | posl. rekon. | DHM | rok zaháj. | DHM | rok zaháj.
|  | název | poznámka - technické parametry |  |  | vydat l/s | mil. Kč | do provozu | /rok zrušení | mil.Kč | /ukončení | mil. Kč | /ukončení
2 úpravny vody
|  | název | technologie úpravy vody |  |  | kap(l/s)
3 čerpací stanice
|  | název |  |  | Qč(l/s) | H(m)
4 vodojemy
|  | název |  | max.hl. | min.hl. | objem(m3)
5 přívodné řady
|  | název |  |  | DN(mm) | délka(km)
6 rozvodné sítě
|  | název |  |  | DN(mm) | délka(km)
S.S |  | RVS Boleradice |  |  | < 100 | 7.179
7 přípojky
|  | název |  |  | počet | délka(km)
P.S |  | přípojky Boleradice |  |  | 270 | 2.16
8 jiné objekty
|  | SOUČET |  |  |  |  | 0 |  |  | 0 |  | 0