## Tab.VII
Plán rozvoje pro kraj : Jihomoravský |  |  |  |  | Provozní skupina : |  | 401-SV Hustopeče
Tab. VII - VODOVOD - BILANČNÍ ÚDAJE OBCÍ
CZ0644.6207.0175.01 - Borkovany
(číslo a název obce)
Položka | označ. | rozměr
|  |  | 2017 | 2020 | 2025 | 2030 | 2035 | 2040 | 2045 | 2050
poč.obyvatel | N | obyv. | 823 | 817 | 817 | 813 | 807 | 800 | 793 | 785
poč.zásob.obyvatel | Nz | obyv | 809 | 807 | 812 | 813 | 807 | 800 | 793 | 785
poč. osob s ČOP | Np | obyv | 88 | 88 | 88 | 88 | 88 | 88 | 88 | 88
poč. zás. osob s ČOP | Nzp | obyv | 86 | 86 | 86 | 86 | 86 | 86 | 86 | 86
poč.všech zás.obyv. | Nv | obyv | 895 | 893 | 898 | 899 | 893 | 886 | 879 | 871
prům.denní potřeba | Qp | m3/d | 69.5643 | 76.0782 | 85.5101 | 94.5701 | 93.9786 | 93.2885 | 92.5984 | 91.8097
koef.denní nerov. | kd |  | 1.3 | 1.3 | 1.3 | 1.3 | 1.3 | 1.3 | 1.3 | 1.3
max.denní potřeba | Qd | m3/d | 85.1659 | 92.9985 | 104.7936 | 116.1461 | 115.4106 | 114.5525 | 113.6944 | 112.7137
voda vyrobená celkem | VVR | mil.m3/r | 0.025391 | 0.027769 | 0.031211 | 0.034518 | 0.034302 | 0.03405 | 0.033798 | 0.033511
voda fakturovaná | VFC | mil.m3/r | 0.020742 | 0.022346 | 0.025222 | 0.028011 | 0.027836 | 0.027631 | 0.027427 | 0.027193
dtto pro obyvatele | VFD | mil.m3/r | 0.018982 | 0.020586 | 0.023462 | 0.026251 | 0.026076 | 0.025871 | 0.025667 | 0.025433
dtto pro ost.odběr. | VFO | mil.m3/r | 0.00176 | 0.00176 | 0.00176 | 0.00176 | 0.00176 | 0.00176 | 0.00176 | 0.00176
voda nefakt.-úniky | VNFú | mil.m3/r | 0.003449 | 0.004074 | 0.0045982 | 0.0051067 | 0.0050748 | 0.0050375 | 0.0050003 | 0.0049577
voda nefakt.-ostatní | VNFo | mil.m3/r | 0.0012 | 0.0013482 | 0.0013914 | 0.0014005 | 0.0013918 | 0.0013816 | 0.0013713 | 0.0013597
spec.potř.fakt.obyv. | Qs,d | l/(os.d) | 58.1066 | 63.1589 | 71.5795 | 80 | 80 | 80 | 80 | 80
spec.potř.fakt.vody | Qs | l/(os.d) | 63.4942 | 68.5586 | 76.9491 | 85.3636 | 85.3997 | 85.4423 | 85.4857 | 85.5361
spec.potř.vod.vyrob | Qs,v | l/(os.d) | 77.7255 | 85.194 | 95.2229 | 105.1947 | 105.2392 | 105.2917 | 105.3451 | 105.4072
spec.únik z potrubí | Qs,p | tism3/(km.r) | 1.2774 | 1.5089 | 1.703 | 1.8914 | 1.8796 | 1.8658 | 1.852 | 1.8362
celk.délka potrubí | Lc | km | 4.5 | 4.5 | 4.5 | 4.5 | 4.5 | 4.5 | 4.5 | 4.5
celk.náhradní délka | Ln | km | 2.7 | 2.7 | 2.7 | 2.7 | 2.7 | 2.7 | 2.7 | 2.7
délka rekonstr.potr | Lr | km | 0 | 0 | 0 | 0 | 0 | 0 | 0 | 0
náhr.délka rek.potr. | Lrn | km | 0 | 0 | 0 | 0 | 0 | 0 | 0 | 0
Vysvětlivky : Poč. osob s ČOP = Počet osob s časově omezeným pobytem
Poč. zás. osob s ČOP = Počet zásobených osob s časově omezeným pobytem

## Tab.XI
Plán rozvoje pro kraj : Jihomoravský | [5 empty] | Provozní skupina : |  | 401-SV Hustopeče
Tab. XI - TECHNICKÉ ÚDAJE A FINANČNÍ PROSTŘEDKY VODOVODU
CZ0644.6207.0175.01 - Borkovany
(číslo a název obce)
ID | K | H l a v n í o b j e k t y |  |  |  |  | stávající objekty |  |  | rekonstrukce |  | nové stavby
|  | 1 zdroje |  |  |  |  | DHM | rok uved. | posl. rekon. | DHM | rok zaháj. | DHM | rok zaháj.
|  | název | poznámka - technické parametry |  |  | vydat l/s | mil. Kč | do provozu | /rok zrušení | mil.Kč | /ukončení | mil. Kč | /ukončení
2 úpravny vody
|  | název | technologie úpravy vody |  |  | kap(l/s)
3 čerpací stanice
|  | název |  |  | Qč(l/s) | H(m)
4 vodojemy
|  | název |  | max.hl. | min.hl. | objem(m3)
5 přívodné řady
|  | název |  |  | DN(mm) | délka(km)
6 rozvodné sítě
|  | název |  |  | DN(mm) | délka(km)
S.S |  | RVS Borkovany |  |  | < 100 | 4.5
7 přípojky
|  | název |  |  | počet | délka(km)
P.S |  | přípojky Borkovany |  |  | 294 | 2.328
8 jiné objekty
|  | SOUČET |  |  |  |  | 0 |  |  | 0 |  | 0