## Tab.VII
Plán rozvoje pro kraj : Jihomoravský |  |  |  |  | Provozní skupina : |  | 402-SV Velké Pavlovice
Tab. VII - VODOVOD - BILANČNÍ ÚDAJE OBCÍ
CZ0644.6207.0176.01 - Bořetice
(číslo a název obce)
Položka | označ. | rozměr
|  |  | 2017 | 2020 | 2025 | 2030 | 2035 | 2040 | 2045 | 2050
poč.obyvatel | N | obyv. | 1287 | 1278 | 1277 | 1271 | 1262 | 1251 | 1240 | 1228
poč.zásob.obyvatel | Nz | obyv | 1278 | 1272 | 1274 | 1271 | 1262 | 1251 | 1240 | 1228
poč. osob s ČOP | Np | obyv | 180 | 180 | 180 | 180 | 180 | 180 | 180 | 180
poč. zás. osob s ČOP | Nzp | obyv | 3 | 3 | 3 | 3 | 3 | 3 | 3 | 3
poč.všech zás.obyv. | Nv | obyv | 1281 | 1275 | 1277 | 1274 | 1265 | 1254 | 1243 | 1231
prům.denní potřeba | Qp | m3/d | 227.6725 | 226.5909 | 225.8953 | 224.7001 | 223.8038 | 222.7082 | 221.6127 | 220.4175
koef.denní nerov. | kd |  | 1.3 | 1.3 | 1.3 | 1.3 | 1.3 | 1.3 | 1.3 | 1.3
max.denní potřeba | Qd | m3/d | 258.7142 | 257.4872 | 256.8401 | 255.5722 | 254.4578 | 253.0957 | 251.7336 | 250.2476
voda vyrobená celkem | VVR | mil.m3/r | 0.0831 | 0.082706 | 0.082452 | 0.082016 | 0.081688 | 0.081289 | 0.080889 | 0.080452
voda fakturovaná | VFC | mil.m3/r | 0.066723 | 0.066547 | 0.066606 | 0.066517 | 0.066252 | 0.065927 | 0.065603 | 0.065249
dtto pro obyvatele | VFD | mil.m3/r | 0.037767 | 0.037591 | 0.03765 | 0.037561 | 0.037296 | 0.036971 | 0.036647 | 0.036293
dtto pro ost.odběr. | VFO | mil.m3/r | 0.028956 | 0.028956 | 0.028956 | 0.028956 | 0.028956 | 0.028956 | 0.028956 | 0.028956
voda nefakt.-úniky | VNFú | mil.m3/r | 0.014377 | 0.014116 | 0.013725 | 0.013303 | 0.01325 | 0.013185 | 0.013121 | 0.01305
voda nefakt.-ostatní | VNFo | mil.m3/r | 0.002 | 0.0020432 | 0.0021215 | 0.0021951 | 0.0021863 | 0.0021756 | 0.0021649 | 0.0021532
spec.potř.fakt.obyv. | Qs,d | l/(os.d) | 80.7748 | 80.7748 | 80.7748 | 80.7748 | 80.7748 | 80.7748 | 80.7748 | 80.7748
spec.potř.fakt.vody | Qs | l/(os.d) | 142.7041 | 142.9955 | 142.8981 | 143.0444 | 143.4874 | 144.0375 | 144.5974 | 145.2195
spec.potř.vod.vyrob | Qs,v | l/(os.d) | 177.7303 | 177.7184 | 176.8953 | 176.3737 | 176.92 | 177.5983 | 178.2886 | 179.0557
spec.únik z potrubí | Qs,p | tism3/(km.r) | 2.6188 | 2.5712 | 2.5 | 2.1655 | 2.1569 | 2.1463 | 2.1357 | 2.1242
celk.délka potrubí | Lc | km | 7.071 | 7.071 | 7.071 | 8.051 | 8.051 | 8.051 | 8.051 | 8.051
celk.náhradní délka | Ln | km | 5.49 | 5.49 | 5.49 | 6.1433 | 6.1433 | 6.1433 | 6.1433 | 6.1433
délka rekonstr.potr | Lr | km | 0 | 0 | 0 | 0 | 0 | 0 | 0 | 0
náhr.délka rek.potr. | Lrn | km | 0 | 0 | 0 | 0 | 0 | 0 | 0 | 0
Vysvětlivky : Poč. osob s ČOP = Počet osob s časově omezeným pobytem
Poč. zás. osob s ČOP = Počet zásobených osob s časově omezeným pobytem

## Tab.XI
Plán rozvoje pro kraj : Jihomoravský | [5 empty] | Provozní skupina : |  | 402-SV Velké Pavlovice
Tab. XI - TECHNICKÉ ÚDAJE A FINANČNÍ PROSTŘEDKY VODOVODU
CZ0644.6207.0176.01 - Bořetice
(číslo a název obce)
ID | K | H l a v n í o b j e k t y |  |  |  |  | stávající objekty |  |  | rekonstrukce |  | nové stavby
|  | 1 zdroje |  |  |  |  | DHM | rok uved. | posl. rekon. | DHM | rok zaháj. | DHM | rok zaháj.
|  | název | poznámka - technické parametry |  |  | vydat l/s | mil. Kč | do provozu | /rok zrušení | mil.Kč | /ukončení | mil. Kč | /ukončení
2 úpravny vody
|  | název | technologie úpravy vody |  |  | kap(l/s)
3 čerpací stanice
|  | název |  |  | Qč(l/s) | H(m)
4 vodojemy
|  | název |  | max.hl. | min.hl. | objem(m3)
5 přívodné řady
|  | název |  |  | DN(mm) | délka(km)
6 rozvodné sítě
|  | název |  |  | DN(mm) | délka(km)
S.S |  | RVS Bořetice |  |  | < 100 | 5.297
S.S |  | RVS Bořetice |  |  | 101-300 | 1.774
S.N |  | RVS Bořetice |  |  | < 100 | 0.98 | [5 empty] | 3.437 | 2027/2028
7 přípojky
|  | název |  |  | počet | délka(km)
P.S |  | přípojky Bořetice |  |  | 459 | 2.75
8 jiné objekty
|  | SOUČET |  |  |  |  | 0 |  |  | 0 |  | 3.437