## Tab.VII
Plán rozvoje pro kraj : Jihomoravský |  |  |  |  | Provozní skupina : |  | 402-SV Velké Pavlovice
Tab. VII - VODOVOD - BILANČNÍ ÚDAJE OBCÍ
CZ0644.6207.0177.01 - Brumovice
(číslo a název obce)
Položka | označ. | rozměr
|  |  | 2017 | 2020 | 2025 | 2030 | 2035 | 2040 | 2045 | 2050
poč.obyvatel | N | obyv. | 940 | 934 | 933 | 929 | 922 | 914 | 906 | 897
poč.zásob.obyvatel | Nz | obyv | 940 | 934 | 933 | 929 | 922 | 914 | 906 | 897
poč. osob s ČOP | Np | obyv | 63 | 63 | 63 | 63 | 63 | 63 | 63 | 63
poč. zás. osob s ČOP | Nzp | obyv | 62 | 62 | 62 | 62 | 62 | 62 | 62 | 62
poč.všech zás.obyv. | Nv | obyv | 1002 | 996 | 995 | 991 | 984 | 976 | 968 | 959
prům.denní potřeba | Qp | m3/d | 147.5776 | 148.2303 | 148.1849 | 147.8405 | 147.1429 | 146.3456 | 145.5483 | 144.6513
koef.denní nerov. | kd |  | 1.3 | 1.3 | 1.3 | 1.3 | 1.3 | 1.3 | 1.3 | 1.3
max.denní potřeba | Qd | m3/d | 171.5914 | 172.1082 | 172.0519 | 171.6245 | 170.7589 | 169.7696 | 168.7803 | 167.6673
voda vyrobená celkem | VVR | mil.m3/r | 0.053866 | 0.054104 | 0.054088 | 0.053962 | 0.053707 | 0.053416 | 0.053125 | 0.052798
voda fakturovaná | VFC | mil.m3/r | 0.043596 | 0.04343 | 0.043417 | 0.043316 | 0.043112 | 0.042878 | 0.042645 | 0.042382
dtto pro obyvatele | VFD | mil.m3/r | 0.029217 | 0.029051 | 0.029038 | 0.028937 | 0.028733 | 0.028499 | 0.028266 | 0.028003
dtto pro ost.odběr. | VFO | mil.m3/r | 0.014379 | 0.014379 | 0.014379 | 0.014379 | 0.014379 | 0.014379 | 0.014379 | 0.014379
voda nefakt.-úniky | VNFú | mil.m3/r | 0.00827 | 0.008595 | 0.0085924 | 0.0085724 | 0.008532 | 0.0084858 | 0.0084395 | 0.0083875
voda nefakt.-ostatní | VNFo | mil.m3/r | 0.002 | 0.0020786 | 0.002078 | 0.0020731 | 0.0020634 | 0.0020522 | 0.002041 | 0.0020284
spec.potř.fakt.obyv. | Qs,d | l/(os.d) | 79.8863 | 79.9126 | 79.9563 | 80 | 80 | 80 | 80 | 80
spec.potř.fakt.vody | Qs | l/(os.d) | 119.2022 | 119.4653 | 119.5488 | 119.7523 | 120.0351 | 120.3632 | 120.6968 | 121.0787
spec.potř.vod.vyrob | Qs,v | l/(os.d) | 147.283 | 148.8256 | 148.9296 | 149.1831 | 149.5354 | 149.9442 | 150.3598 | 150.8356
spec.únik z potrubí | Qs,p | tism3/(km.r) | 1.3645 | 1.4181 | 1.4177 | 1.4144 | 1.4077 | 1.4001 | 1.3924 | 1.3839
celk.délka potrubí | Lc | km | 8.941 | 8.941 | 8.941 | 8.941 | 8.941 | 8.941 | 8.941 | 8.941
celk.náhradní délka | Ln | km | 6.061 | 6.061 | 6.061 | 6.061 | 6.061 | 6.061 | 6.061 | 6.061
délka rekonstr.potr | Lr | km | 0 | 0 | 0 | 1.8 | 1.8 | 1.8 | 1.8 | 1.8
náhr.délka rek.potr. | Lrn | km | 0 | 0 | 0 | 1.2 | 1.2 | 1.2 | 1.2 | 1.2
Vysvětlivky : Poč. osob s ČOP = Počet osob s časově omezeným pobytem
Poč. zás. osob s ČOP = Počet zásobených osob s časově omezeným pobytem

## Tab.XI
Plán rozvoje pro kraj : Jihomoravský | [5 empty] | Provozní skupina : |  | 402-SV Velké Pavlovice
Tab. XI - TECHNICKÉ ÚDAJE A FINANČNÍ PROSTŘEDKY VODOVODU
CZ0644.6207.0177.01 - Brumovice
(číslo a název obce)
ID | K | H l a v n í o b j e k t y |  |  |  |  | stávající objekty |  |  | rekonstrukce |  | nové stavby
|  | 1 zdroje |  |  |  |  | DHM | rok uved. | posl. rekon. | DHM | rok zaháj. | DHM | rok zaháj.
|  | název | poznámka - technické parametry |  |  | vydat l/s | mil. Kč | do provozu | /rok zrušení | mil.Kč | /ukončení | mil. Kč | /ukončení
2 úpravny vody
|  | název | technologie úpravy vody |  |  | kap(l/s)
3 čerpací stanice
|  | název |  |  | Qč(l/s) | H(m)
4 vodojemy
|  | název |  | max.hl. | min.hl. | objem(m3)
5 přívodné řady
|  | název |  |  | DN(mm) | délka(km)
6 rozvodné sítě
|  | název |  |  | DN(mm) | délka(km)
S.S |  | RVS Brumovice |  |  | < 100 | 7.941
S.S |  | RVS Brumovice |  |  | 101-300 | 1
S.R |  | RVS Brumovice |  |  | < 100 | 1.8 |  |  |  | 6.3128 | 2027/2028
7 přípojky
|  | název |  |  | počet | délka(km)
P.S |  | přípojky Brumovice |  |  | 435 | 3.701
8 jiné objekty
|  | SOUČET |  |  |  |  | 0 |  |  | 6.3128 |  | 0