## Tab.VII
Plán rozvoje pro kraj : Jihomoravský |  |  |  |  | Provozní skupina : |  | 402-SV Velké Pavlovice
Tab. VII - VODOVOD - BILANČNÍ ÚDAJE OBCÍ
CZ0644.6207.0179.01 - Horní Bojanovice
(číslo a název obce)
Položka | označ. | rozměr
|  |  | 2017 | 2020 | 2025 | 2030 | 2035 | 2040 | 2045 | 2050
poč.obyvatel | N | obyv. | 672 | 667 | 667 | 664 | 659 | 653 | 647 | 641
poč.zásob.obyvatel | Nz | obyv | 584 | 593 | 613 | 631 | 627 | 621 | 615 | 609
poč. osob s ČOP | Np | obyv | 16 | 16 | 16 | 16 | 16 | 16 | 16 | 16
poč. zás. osob s ČOP | Nzp | obyv | 16 | 16 | 16 | 16 | 16 | 16 | 16 | 16
poč.všech zás.obyv. | Nv | obyv | 600 | 609 | 629 | 647 | 643 | 637 | 631 | 625
prům.denní potřeba | Qp | m3/d | 60.2003 | 62.091 | 65.2786 | 68.3435 | 67.9474 | 67.3532 | 66.759 | 66.1648
koef.denní nerov. | kd |  | 1.3 | 1.3 | 1.3 | 1.3 | 1.3 | 1.3 | 1.3 | 1.3
max.denní potřeba | Qd | m3/d | 73.734 | 76.0307 | 80.0253 | 83.8715 | 83.3794 | 82.6412 | 81.903 | 81.1648
voda vyrobená celkem | VVR | mil.m3/r | 0.021973 | 0.022663 | 0.023827 | 0.024945 | 0.024801 | 0.024584 | 0.024367 | 0.02415
voda fakturovaná | VFC | mil.m3/r | 0.017725 | 0.018219 | 0.019201 | 0.020151 | 0.020035 | 0.019859 | 0.019684 | 0.019509
dtto pro obyvatele | VFD | mil.m3/r | 0.016466 | 0.01696 | 0.017942 | 0.018892 | 0.018776 | 0.0186 | 0.018425 | 0.01825
dtto pro ost.odběr. | VFO | mil.m3/r | 0.001259 | 0.001259 | 0.001259 | 0.001259 | 0.001259 | 0.001259 | 0.001259 | 0.001259
voda nefakt.-úniky | VNFú | mil.m3/r | 0.003248 | 0.0034233 | 0.0036078 | 0.0037864 | 0.0037645 | 0.0037315 | 0.0036986 | 0.0036657
voda nefakt.-ostatní | VNFo | mil.m3/r | 0.001 | 0.001021 | 0.001018 | 0.0010076 | 0.0010017 | 0.00099297 | 0.00098421 | 0.00097545
spec.potř.fakt.obyv. | Qs,d | l/(os.d) | 75.1877 | 76.2982 | 78.1491 | 80 | 80 | 80 | 80 | 80
spec.potř.fakt.vody | Qs | l/(os.d) | 80.9365 | 81.9621 | 83.6329 | 85.3312 | 85.3644 | 85.4149 | 85.4664 | 85.5189
spec.potř.vod.vyrob | Qs,v | l/(os.d) | 100.3338 | 101.9556 | 103.7815 | 105.6314 | 105.6724 | 105.735 | 105.7987 | 105.8637
spec.únik z potrubí | Qs,p | tism3/(km.r) | 1.1247 | 1.1854 | 1.2492 | 1.3111 | 1.3035 | 1.2921 | 1.2807 | 1.2693
celk.délka potrubí | Lc | km | 4.807 | 4.807 | 4.807 | 4.807 | 4.807 | 4.807 | 4.807 | 4.807
celk.náhradní délka | Ln | km | 2.888 | 2.888 | 2.888 | 2.888 | 2.888 | 2.888 | 2.888 | 2.888
délka rekonstr.potr | Lr | km | 0 | 0 | 0 | 0.25 | 0.25 | 0.25 | 0.25 | 0.25
náhr.délka rek.potr. | Lrn | km | 0 | 0 | 0 | 0.16667 | 0.16667 | 0.16667 | 0.16667 | 0.16667
Vysvětlivky : Poč. osob s ČOP = Počet osob s časově omezeným pobytem
Poč. zás. osob s ČOP = Počet zásobených osob s časově omezeným pobytem

## Tab.XI
Plán rozvoje pro kraj : Jihomoravský | [5 empty] | Provozní skupina : |  | 402-SV Velké Pavlovice
Tab. XI - TECHNICKÉ ÚDAJE A FINANČNÍ PROSTŘEDKY VODOVODU
CZ0644.6207.0179.01 - Horní Bojanovice
(číslo a název obce)
ID | K | H l a v n í o b j e k t y |  |  |  |  | stávající objekty |  |  | rekonstrukce |  | nové stavby
|  | 1 zdroje |  |  |  |  | DHM | rok uved. | posl. rekon. | DHM | rok zaháj. | DHM | rok zaháj.
|  | název | poznámka - technické parametry |  |  | vydat l/s | mil. Kč | do provozu | /rok zrušení | mil.Kč | /ukončení | mil. Kč | /ukončení
2 úpravny vody
|  | název | technologie úpravy vody |  |  | kap(l/s)
3 čerpací stanice
|  | název |  |  | Qč(l/s) | H(m)
4 vodojemy
|  | název |  | max.hl. | min.hl. | objem(m3)
5 přívodné řady
|  | název |  |  | DN(mm) | délka(km)
6 rozvodné sítě
|  | název |  |  | DN(mm) | délka(km)
S.S |  | RVS Horní Bojanovice |  |  | < 100 | 4.807
S.R |  | RVS Horní Bojanovice |  |  | < 100 | 0.25 |  |  |  | 0.87678 | 2027/2028
7 přípojky
|  | název |  |  | počet | délka(km)
P.S |  | přípojky Horní Bojanovice |  |  | 224 | 1.737
8 jiné objekty
|  | SOUČET |  |  |  |  | 0 |  |  | 0.87678 |  | 0