## Tab.VII
Plán rozvoje pro kraj : Jihomoravský |  |  |  |  | Provozní skupina : |  | 401-SV Hustopeče
Tab. VII - VODOVOD - BILANČNÍ ÚDAJE OBCÍ
CZ0644.6207.0180.01 - Hustopeče
(číslo a název obce)
Položka | označ. | rozměr
|  |  | 2017 | 2020 | 2025 | 2030 | 2035 | 2040 | 2045 | 2050
poč.obyvatel | N | obyv. | 5886 | 5846 | 5840 | 5815 | 5773 | 5722 | 5670 | 5615
poč.zásob.obyvatel | Nz | obyv | 5876 | 5839 | 5837 | 5815 | 5773 | 5722 | 5670 | 5615
poč. osob s ČOP | Np | obyv | 340 | 340 | 340 | 340 | 340 | 340 | 340 | 340
poč. zás. osob s ČOP | Nzp | obyv | 25 | 25 | 25 | 25 | 25 | 25 | 25 | 25
poč.všech zás.obyv. | Nv | obyv | 5901 | 5864 | 5862 | 5840 | 5798 | 5747 | 5695 | 5640
prům.denní potřeba | Qp | m3/d | 1418.9298 | 1414.1279 | 1411.7756 | 1407.2304 | 1402.6241 | 1397.0308 | 1391.3277 | 1385.2957
koef.denní nerov. | kd |  | 1.3 | 1.3 | 1.3 | 1.3 | 1.3 | 1.3 | 1.3 | 1.3
max.denní potřeba | Qd | m3/d | 1574.7887 | 1569.0096 | 1566.6044 | 1561.4782 | 1555.7626 | 1548.8222 | 1541.7457 | 1534.261
voda vyrobená celkem | VVR | mil.m3/r | 0.51791 | 0.51616 | 0.5153 | 0.51364 | 0.51196 | 0.50992 | 0.50783 | 0.50563
voda fakturovaná | VFC | mil.m3/r | 0.41429 | 0.4131 | 0.41303 | 0.41233 | 0.41098 | 0.40934 | 0.40767 | 0.4059
dtto pro obyvatele | VFD | mil.m3/r | 0.18963 | 0.18844 | 0.18838 | 0.18767 | 0.18632 | 0.18468 | 0.18301 | 0.18124
dtto pro ost.odběr. | VFO | mil.m3/r | 0.22466 | 0.22466 | 0.22466 | 0.22466 | 0.22466 | 0.22466 | 0.22466 | 0.22466
voda nefakt.-úniky | VNFú | mil.m3/r | 0.080922 | 0.080847 | 0.080834 | 0.080696 | 0.080431 | 0.080111 | 0.079784 | 0.079438
voda nefakt.-ostatní | VNFo | mil.m3/r | 0.0227 | 0.022212 | 0.02143 | 0.020616 | 0.020549 | 0.020467 | 0.020383 | 0.020295
spec.potř.fakt.obyv. | Qs,d | l/(os.d) | 88.041 | 88.041 | 88.041 | 88.041 | 88.041 | 88.041 | 88.041 | 88.041
spec.potř.fakt.vody | Qs | l/(os.d) | 192.346 | 193.0042 | 193.04 | 193.4355 | 194.199 | 195.141 | 196.119 | 197.1729
spec.potř.vod.vyrob | Qs,v | l/(os.d) | 240.4558 | 241.1541 | 240.8351 | 240.9641 | 241.9152 | 243.0887 | 244.3069 | 245.6198
spec.únik z potrubí | Qs,p | tism3/(km.r) | 4.6041 | 4.5998 | 4.5991 | 4.5075 | 4.4927 | 4.4748 | 4.4565 | 4.4372
celk.délka potrubí | Lc | km | 21.805 | 21.805 | 21.805 | 22.165 | 22.165 | 22.165 | 22.165 | 22.165
celk.náhradní délka | Ln | km | 17.576 | 17.576 | 17.576 | 17.9027 | 17.9027 | 17.9027 | 17.9027 | 17.9027
délka rekonstr.potr | Lr | km | 0 | 0 | 0 | 0 | 1.64 | 1.64 | 1.64 | 1.64
náhr.délka rek.potr. | Lrn | km | 0 | 0 | 0 | 0 | 1.3433 | 1.3433 | 1.3433 | 1.3433
Vysvětlivky : Poč. osob s ČOP = Počet osob s časově omezeným pobytem
Poč. zás. osob s ČOP = Počet zásobených osob s časově omezeným pobytem

## Tab.XI
Plán rozvoje pro kraj : Jihomoravský | [5 empty] | Provozní skupina : |  | 401-SV Hustopeče
Tab. XI - TECHNICKÉ ÚDAJE A FINANČNÍ PROSTŘEDKY VODOVODU
CZ0644.6207.0180.01 - Hustopeče
(číslo a název obce)
ID | K | H l a v n í o b j e k t y |  |  |  |  | stávající objekty |  |  | rekonstrukce |  | nové stavby
|  | 1 zdroje |  |  |  |  | DHM | rok uved. | posl. rekon. | DHM | rok zaháj. | DHM | rok zaháj.
|  | název | poznámka - technické parametry |  |  | vydat l/s | mil. Kč | do provozu | /rok zrušení | mil.Kč | /ukončení | mil. Kč | /ukončení
2 úpravny vody
|  | název | technologie úpravy vody |  |  | kap(l/s)
3 čerpací stanice
|  | název |  |  | Qč(l/s) | H(m)
4 vodojemy
|  | název |  | max.hl. | min.hl. | objem(m3)
5 přívodné řady
|  | název |  |  | DN(mm) | délka(km)
6 rozvodné sítě
|  | název |  |  | DN(mm) | délka(km)
S.S |  | RVS Hustopeče |  |  | < 100 | 15.385
S.S |  | RVS Hustopeče |  |  | 101-300 | 6.42
S.R |  | RVS Hustopeče |  |  | < 100 | 0.89 |  |  |  | 3.8659 | 2031/2032
S.R |  | RVS Hustopeče |  |  | 101-300 | 0.75 |  |  |  | 3.2578 | 2031/2032
S.N |  | RVS Hustopeče |  |  | < 100 | 0.1 | [5 empty] | 0.44698 | 2029/2030
S.N |  | RVS Hustopeče |  |  | 101-300 | 0.26 | [5 empty] | 1.1621 | 2029/2030
7 přípojky
|  | název |  |  | počet | délka(km)
P.S |  | přípojky Hustopeče |  |  | 1479 | 13.0018
8 jiné objekty
|  | SOUČET |  |  |  |  | 0 |  |  | 7.1236 |  | 1.6091